## B.1
Characteristic Properties of Pure Species | (g·mol-1) |  | (K) | (bar) |  | (cm3·mol-1) | (K)
Chemical Species | Molar Mass | ω | Tc | Pc | Zc | Vc | Tn
Methane | 16.043 | 0.012 | 190.6 | 45.99 | 0.286 | 98.6 | 111.4
Ethane | 30.07 | 0.1 | 305.3 | 48.72 | 0.279 | 145.5 | 184.6
Propane | 44.097 | 0.152 | 369.8 | 42.48 | 0.276 | 200 | 231.1
n-Butane | 58.123 | 0.2 | 425.1 | 37.96 | 0.274 | 255 | 272.7
n-Pentane | 72.15 | 0.252 | 469.7 | 33.7 | 0.27 | 313 | 309.2
n-Hexane | 86.177 | 0.301 | 507.6 | 30.25 | 0.266 | 371 | 341.9
n-Heptane | 100.204 | 0.35 | 540.2 | 27.4 | 0.261 | 428 | 371.6
n-Octane | 114.231 | 0.4 | 568.7 | 24.9 | 0.256 | 486 | 398.8
n-Nonane | 128.258 | 0.444 | 594.6 | 22.9 | 0.252 | 544 | 424
n-Decane | 142.285 | 0.492 | 617.7 | 21.1 | 0.247 | 600 | 447.3
Isobutane | 58.123 | 0.181 | 408.1 | 36.48 | 0.282 | 262.7 | 261.4
Isooctane | 114.231 | 0.302 | 544 | 25.68 | 0.266 | 468 | 372.4
Cyclopentane | 70.134 | 0.196 | 511.8 | 45.02 | 0.273 | 258 | 322.4
Cyclohexane | 84.161 | 0.21 | 553.6 | 40.73 | 0.273 | 308 | 353.9
Methylcyclopentane | 84.161 | 0.23 | 532.8 | 37.85 | 0.272 | 319 | 345
Methylcyclohexane | 98.188 | 0.235 | 572.2 | 34.71 | 0.269 | 368 | 374.1
Ethylene | 28.054 | 0.087 | 282.3 | 50.4 | 0.281 | 131 | 169.4
Propylene | 42.081 | 0.14 | 365.6 | 46.65 | 0.289 | 188.4 | 225.5
1-Butene | 56.108 | 0.191 | 420 | 40.43 | 0.277 | 239.3 | 266.9
cis-2-Butene | 56.108 | 0.205 | 435.6 | 42.43 | 0.273 | 233.8 | 276.9
trans-2-Butene | 56.108 | 0.218 | 428.6 | 41 | 0.275 | 237.7 | 274
1-Hexene | 84.161 | 0.28 | 504 | 31.4 | 0.265 | 354 | 336.3
Isobutylene | 56.108 | 0.194 | 417.9 | 40 | 0.275 | 238.9 | 266.3
1,3-Butadiene | 54.092 | 0.19 | 425.2 | 42.77 | 0.267 | 220.4 | 268.7
Cyclohexene | 82.145 | 0.212 | 560.4 | 43.5 | 0.272 | 291 | 356.1
Acetylene | 26.038 | 0.187 | 308.3 | 61.39 | 0.271 | 113 | 189.4
Benzene | 78.114 | 0.21 | 562.2 | 48.98 | 0.271 | 259 | 353.2
Toluene | 92.141 | 0.262 | 591.8 | 41.06 | 0.264 | 316 | 383.8
Ethylbenzene | 106.167 | 0.303 | 617.2 | 36.06 | 0.263 | 374 | 409.4
Cumene | 120.194 | 0.326 | 631.1 | 32.09 | 0.261 | 427 | 425.6
o-Xylene | 106.167 | 0.31 | 630.3 | 37.34 | 0.263 | 369 | 417.6
m-Xylene | 106.167 | 0.326 | 617.1 | 35.36 | 0.259 | 376 | 412.3
p-Xylene | 106.167 | 0.322 | 616.2 | 35.11 | 0.26 | 379 | 411.5
Styrene | 104.152 | 0.297 | 636 | 38.4 | 0.256 | 352 | 418.3
Naphthalene | 128.174 | 0.302 | 748.4 | 40.51 | 0.269 | 413 | 491.2
Biphenyl | 154.211 | 0.365 | 789.3 | 38.5 | 0.295 | 502 | 528.2
Formaldehyde | 30.026 | 0.282 | 408 | 65.9 | 0.223 | 115 | 254.1
Acetaldehyde | 44.053 | 0.291 | 466 | 55.5 | 0.221 | 154 | 294
Methyl acetate | 74.079 | 0.331 | 506.6 | 47.5 | 0.257 | 228 | 330.1
Ethyl acetate | 88.106 | 0.366 | 523.3 | 38.8 | 0.255 | 286 | 350.2
Acetone | 58.08 | 0.307 | 508.2 | 47.01 | 0.233 | 209 | 329.4
Methyl ethyl ketone | 72.107 | 0.323 | 535.5 | 41.5 | 0.249 | 267 | 352.8
Diethyl ether | 74.123 | 0.281 | 466.7 | 36.4 | 0.263 | 280 | 307.6
Methyl t-butyl ether | 88.15 | 0.266 | 497.1 | 34.3 | 0.273 | 329 | 328.4
Methanol | 32.042 | 0.564 | 512.6 | 80.97 | 0.224 | 118 | 337.9
Ethanol | 46.069 | 0.645 | 513.9 | 61.48 | 0.24 | 167 | 351.4
1-Propanol | 60.096 | 0.622 | 536.8 | 51.75 | 0.254 | 219 | 370.4
1-Butanol | 74.123 | 0.594 | 563.1 | 44.23 | 0.26 | 275 | 390.8
1-Hexanol | 102.177 | 0.579 | 611.4 | 35.1 | 0.263 | 381 | 430.6
2-Propanol | 60.096 | 0.668 | 508.3 | 47.62 | 0.248 | 220 | 355.4
Phenol | 94.113 | 0.444 | 694.3 | 61.3 | 0.243 | 229 | 455
Ethylene glycol | 62.068 | 0.487 | 719.7 | 77 | 0.246 | 191 | 470.5
Acetic acid | 60.053 | 0.467 | 592 | 57.86 | 0.211 | 179.7 | 391.1
n-Butyric acid | 88.106 | 0.681 | 615.7 | 40.64 | 0.232 | 291.7 | 436.4
Benzoic acid | 122.123 | 0.603 | 751 | 44.7 | 0.246 | 344 | 522.4
Acetonitrile | 41.053 | 0.338 | 545.5 | 48.3 | 0.184 | 173 | 354.8
Methylamine | 31.057 | 0.281 | 430.1 | 74.6 | 0.321 | 154 | 266.8
Ethylamine | 45.084 | 0.285 | 456.2 | 56.2 | 0.307 | 207 | 289.7
Nitromethane | 61.04 | 0.348 | 588.2 | 63.1 | 0.223 | 173 | 374.4
Carbon tetrachloride | 153.822 | 0.193 | 556.4 | 45.6 | 0.272 | 276 | 349.8
Chloroform | 119.377 | 0.222 | 536.4 | 54.72 | 0.293 | 239 | 334.3
Dichloromethane | 84.932 | 0.199 | 510 | 60.8 | 0.265 | 185 | 312.9
Methyl chloride | 50.488 | 0.153 | 416.3 | 66.8 | 0.276 | 143 | 249.1
Ethyl chloride | 64.514 | 0.19 | 460.4 | 52.7 | 0.275 | 200 | 285.4
Chlorobenzene | 112.558 | 0.25 | 632.4 | 45.2 | 0.265 | 308 | 404.9
Tetrafluoroethane | 102.03 | 0.327 | 374.2 | 40.6 | 0.258 | 198 | 247.1
Argon | 39.948 | 0 | 150.9 | 48.98 | 0.291 | 74.6 | 87.3
Krypton | 83.8 | 0 | 209.4 | 55.02 | 0.288 | 91.2 | 119.8
Xenon | 131.3 | 0 | 289.7 | 58.4 | 0.286 | 118 | 165
Helium 4 | 4.003 | −0.390 | 5.2 | 2.28 | 0.302 | 57.3 | 4.2
Hydrogen | 2.016 | −0.216 | 33.19 | 13.13 | 0.305 | 64.1 | 20.4
Oxygen | 31.999 | 0.022 | 154.6 | 50.43 | 0.288 | 73.4 | 90.2
Nitrogen | 28.014 | 0.038 | 126.2 | 34 | 0.289 | 89.2 | 77.3
Air† | 28.851 | 0.035 | 132.2 | 37.45 | 0.289 | 84.8
Chlorine | 70.905 | 0.069 | 417.2 | 77.1 | 0.265 | 124 | 239.1
Carbon monoxide | 28.01 | 0.048 | 132.9 | 34.99 | 0.299 | 93.4 | 81.7
Carbon dioxide | 44.01 | 0.224 | 304.2 | 73.83 | 0.274 | 94
Carbon disulfide | 76.143 | 0.111 | 552 | 79 | 0.275 | 160 | 319.4
Hydrogen sulfide | 34.082 | 0.094 | 373.5 | 89.63 | 0.284 | 98.5 | 212.8
Sulfur dioxide | 64.065 | 0.245 | 430.8 | 78.84 | 0.269 | 122 | 263.1
Sulfur trioxide | 80.064 | 0.424 | 490.9 | 82.1 | 0.255 | 127 | 317.9
Nitric oxide (NO) | 30.006 | 0.583 | 180.2 | 64.8 | 0.251 | 58 | 121.4
Nitrous oxide (N2O) | 44.013 | 0.141 | 309.6 | 72.45 | 0.274 | 97.4 | 184.7
Hydrogen chloride | 36.461 | 0.132 | 324.7 | 83.1 | 0.249 | 81 | 188.2
Hydrogen cyanide | 27.026 | 0.41 | 456.7 | 53.9 | 0.197 | 139 | 298.9
Water | 18.015 | 0.345 | 647.1 | 220.55 | 0.229 | 55.9 | 373.2
Ammonia | 17.031 | 0.253 | 405.7 | 112.8 | 0.242 | 72.5 | 239.7
Nitric acid | 63.013 | 0.714 | 520 | 68.9 | 0.231 | 145 | 356.2
Sulfuric acid | 98.08 | … | 924 | 64 | 0.147 | 177 | 610

## B.2
Constants for the Antoine Equation for vapor pressure for pure species |  | Parameters for Antoine Eqn. |  |  | (°C) | (kJ·mol-1) | (°C)
Chemical Species | Formula | A† | B | C | Temp. Range | ΔHn | Tn
Acetone | C3H6O | 14.3145 | 2756.22 | 228.06 | −26—77 | 29.1 | 56.2
Acetic acid | C2H4O2 | 15.0717 | 3580.8 | 224.65 | 24—142 | 23.7 | 117.9
Acetonitrile* | C2H3N | 14.895 | 3413.1 | 250.523 | −27—81 | 30.19 | 81.6
Benzene | C6H6 | 13.7819 | 2726.81 | 217.572 | 6—104 | 30.72 | 80
iso-Butane | C4H10 | 13.8254 | 2181.79 | 248.87 | −83—7 | 21.3 | −11.9
n-Butane | C4H10 | 13.6608 | 2154.7 | 238.789 | −73—19 | 22.44 | −0.5
1-Butanol | C4H10O | 15.3144 | 3212.43 | 182.739 | 37—138 | 43.29 | 117.6
2-Butanol* | C4H10O | 15.1989 | 3026.03 | 186.5 | 25—120 | 40.75 | 99.5
iso-Butanol | C4H10O | 14.6047 | 2740.95 | 166.67 | 30—128 | 41.82 | 107.8
tert-Butanol | C4H10O | 14.8445 | 2658.29 | 177.65 | 10—101 | 39.07 | 82.3
Carbon tetrachloride | CCl4 | 14.0572 | 2914.23 | 232.148 | −14—101 | 29.82 | 76.6
Chlorobenzene | C6H5Cl | 13.8635 | 3174.78 | 211.7 | 29—159 | 35.19 | 131.7
1-Chlorobutane | C4H9Cl | 13.7965 | 2723.73 | 218.265 | −17—79 | 30.39 | 78.5
Chloroform | CHCl3 | 13.7324 | 2548.74 | 218.552 | −23—84 | 29.24 | 61.1
Cyclohexane | C6H12 | 13.6568 | 2723.44 | 220.618 | 9—105 | 29.97 | 80.7
Cyclopentane | C5H10 | 13.9727 | 2653.9 | 234.51 | −35—71 | 27.3 | 49.2
n-Decane | C10H22 | 13.9748 | 3442.76 | 193.858 | 65—203 | 38.75 | 174.1
Dichloromethane | CH2Cl2 | 13.9891 | 2463.93 | 223.24 | −38—60 | 28.06 | 39.7
Diethyl ether | C4H10O | 14.0735 | 2511.29 | 231.2 | −43—55 | 26.52 | 34.4
1,4-Dioxane | C4H8O2 | 15.0967 | 3579.78 | 240.337 | 20—105 | 34.16 | 101.3
n-Eicosane | C20H42 | 14.4575 | 4680.46 | 132.1 | 208—379 | 57.49 | 343.6
Ethanol | C2H6O | 16.8958 | 3795.17 | 230.918 | 3—96 | 38.56 | 78.2
Ethylbenzene | C8H10 | 13.9726 | 3259.93 | 212.3 | 33—163 | 35.57 | 136.2
Ethylene glycol* | C2H6O2 | 15.7567 | 4187.46 | 178.65 | 100—222 | 50.73 | 197.3
n-Heptane | C7H16 | 13.8622 | 2910.26 | 216.432 | 4—123 | 31.77 | 98.4
n-Hexane | C6H14 | 13.8193 | 2696.04 | 224.317 | −19—92 | 28.85 | 68.7
Methanol | CH4O | 16.5785 | 3638.27 | 239.5 | −11—83 | 35.21 | 64.7
Methyl acetate | C3H6O2 | 14.2456 | 2662.78 | 219.69 | −23—78 | 30.32 | 56.9
Methyl ethyl ketone | C4H8O | 14.1334 | 2838.24 | 218.69 | −8—103 | 31.3 | 79.6
Nitromethane* | CH3NO2 | 14.7513 | 3331.7 | 227.6 | 56—146 | 33.99 | 101.2
n-Nonane | C9H20 | 13.9854 | 3311.19 | 202.694 | 46—178 | 36.91 | 150.8
iso-Octane | C8H18 | 13.6703 | 2896.31 | 220.767 | 2—125 | 30.79 | 99.2
n-Octane | C8H18 | 13.9346 | 3123.13 | 209.635 | 26—152 | 34.41 | 125.6
n-Pentane | C5H12 | 13.7667 | 2451.88 | 232.014 | −45—58 | 25.79 | 36
Phenol | C6H6O | 14.4387 | 3507.8 | 175.4 | 80—208 | 46.18 | 181.8
1-Propanol | C3H8O | 16.1154 | 3483.67 | 205.807 | 20—116 | 41.44 | 97.2
2-Propanol | C3H8O | 16.6796 | 3640.2 | 219.61 | 8—100 | 39.85 | 82.2
Toluene | C7H8 | 13.932 | 3056.96 | 217.625 | 13—136 | 33.18 | 110.6
Water | H2O | 16.3872 | 3885.7 | 230.17 | 0—200 | 40.66 | 100
o-Xylene | C8H10 | 14.0415 | 3358.79 | 212.041 | 40—172 | 36.24 | 144.4
m-Xylene | C8H10 | 14.1387 | 3381.81 | 216.12 | 35—166 | 35.66 | 139.1
p-Xylene | C8H10 | 14.0579 | 3331.45 | 214.627 | 35—166 | 35.67 | 138.3

## C.1
Heat Capacities of Gases in the Ideal-Gas State |  | Cp/R= A + BT + CT^2 + DT^-2
Chemical species | Formula | Tmax | Cp/R(ig,298) | A | 10^3 B | 10^6 C | 10^−5 D
Alkanes:
Methane | CH4 | 1500 | 4.217 | 1.702 | 9.081 | −2.164 | ……
Ethane | C2H6 | 1500 | 6.369 | 1.131 | 19.225 | −5.561 | ……
Propane | C3H8 | 1500 | 9.011 | 1.213 | 28.785 | −8.824 | ……
n-Butane | C4H10 | 1500 | 11.928 | 1.935 | 36.915 | −11.402 | ……
iso-Butane | C4H10 | 1500 | 11.901 | 1.677 | 37.853 | −11.945 | ……
n-Pentane | C5H12 | 1500 | 14.731 | 2.464 | 45.351 | −14.111 | ……
n-Hexane | C6H14 | 1500 | 17.55 | 3.025 | 53.722 | −16.791 | ……
n-Heptane | C7H16 | 1500 | 20.361 | 3.57 | 62.127 | −19.486 | ……
n-Octane | C8H18 | 1500 | 23.174 | 4.108 | 70.567 | −22.208 | ……
1-Alkenes:
Ethylene | C2H4 | 1500 | 5.325 | 1.424 | 14.394 | −4.392 | ……
Propylene | C3H6 | 1500 | 7.792 | 1.637 | 22.706 | −6.915 | ……
1-Butene | C4H8 | 1500 | 10.52 | 1.967 | 31.63 | −9.873 | ……
1-Pentene | C5H10 | 1500 | 13.437 | 2.691 | 39.753 | −12.447 | ……
1-Hexene | C6H12 | 1500 | 16.24 | 3.22 | 48.189 | −15.157 | ……
1-Heptene | C7H14 | 1500 | 19.053 | 3.768 | 56.588 | −17.847 | ……
1-Octene | C8H16 | 1500 | 21.868 | 4.324 | 64.96 | −20.521 | ……
Miscellaneous organics:
Acetaldehyde | C2H4O | 1000 | 6.506 | 1.693 | 17.978 | −6.158 | ……
Acetylene | C2H2 | 1500 | 5.253 | 6.132 | 1.952 | …… | −1.299
Benzene | C6H6 | 1500 | 10.259 | −0.206 | 39.064 | −13.301 | ……
1,3-Butadiene | C4H6 | 1500 | 10.72 | 2.734 | 26.786 | −8.882 | ……
Cyclohexane | C6H12 | 1500 | 13.121 | −3.876 | 63.249 | −20.928 | ……
Ethanol | C2H6O | 1500 | 8.948 | 3.518 | 20.001 | −6.002 | ……
Ethylbenzene | C8H10 | 1500 | 15.993 | 1.124 | 55.38 | −18.476 | ……
Ethylene oxide | C2H4O | 1000 | 5.784 | −0.385 | 23.463 | −9.296 | ……
Formaldehyde | CH2O | 1500 | 4.191 | 2.264 | 7.022 | −1.877 | ……
Methanol | CH4O | 1500 | 5.547 | 2.211 | 12.216 | −3.450 | ……
Styrene | C8H8 | 1500 | 15.534 | 2.05 | 50.192 | −16.662 | ……
Toluene | C7H8 | 1500 | 12.922 | 0.29 | 47.052 | −15.716 | ……
Miscellaneous inorganics:
Air |  | 2000 | 3.509 | 3.355 | 0.575 | …… | −0.016
Ammonia | NH3 | 1800 | 4.269 | 3.578 | 3.02 | …… | −0.186
Bromine | Br2 | 3000 | 4.337 | 4.493 | 0.056 | …… | −0.154
Carbon monoxide | CO | 2500 | 3.507 | 3.376 | 0.557 | …… | −0.031
Carbon dioxide | CO2 | 2000 | 4.467 | 5.457 | 1.045 | …… | −1.157
Carbon disulfide | CS2 | 1800 | 5.532 | 6.311 | 0.805 | …… | −0.906
Chlorine | Cl2 | 3000 | 4.082 | 4.442 | 0.089 | …… | −0.344
Hydrogen | H2 | 3000 | 3.468 | 3.249 | 0.422 | …… | 0.083
Hydrogen sulfide | H2S | 2300 | 4.114 | 3.931 | 1.49 | …… | −0.232
Hydrogen chloride | HCl | 2000 | 3.512 | 3.156 | 0.623 | …… | 0.151
Hydrogen cyanide | HCN | 2500 | 4.326 | 4.736 | 1.359 | …… | −0.725
Nitrogen | N2 | 2000 | 3.502 | 3.28 | 0.593 | …… | 0.04
Nitrous oxide | N2O | 2000 | 4.646 | 5.328 | 1.214 | …… | −0.928
Nitric oxide | NO | 2000 | 3.59 | 3.387 | 0.629 | …… | 0.014
Nitrogen dioxide | NO2 | 2000 | 4.447 | 4.982 | 1.195 | …… | −0.792
Dinitrogen tetroxide | N2O4 | 2000 | 9.198 | 11.66 | 2.257 | …… | −2.787
Oxygen | O2 | 2000 | 3.535 | 3.639 | 0.506 | …… | −0.227
Sulfur dioxide | SO2 | 2000 | 4.796 | 5.699 | 0.801 | …… | −1.015
Sulfur trioxide | SO3 | 2000 | 6.094 | 8.06 | 1.056 | …… | −2.028
Water | H2O | 2000 | 4.038 | 3.47 | 1.45 | …… | 0.121

## C.2
Heat Capacities of Solids | Cp/R= A + BT + DT^-2
Chemical species | Tmax | Cp/R(ig,298) | A | 10^3 B | 10^−5 D
CaO | 2000 | 5.058 | 6.104 | 0.443 | −1.047
CaCO3 | 1200 | 9.848 | 12.572 | 2.637 | −3.120
Ca(OH)2 | 700 | 11.217 | 9.597 | 5.435 | ……
CaC2 | 720 | 7.508 | 8.254 | 1.429 | −1.042
CaCl2 | 1055 | 8.762 | 8.646 | 1.53 | −0.302
C (graphite) | 2000 | 1.026 | 1.771 | 0.771 | −0.867
Cu | 1357 | 2.959 | 2.677 | 0.815 | 0.035
CuO | 1400 | 5.087 | 5.78 | 0.973 | −0.874
Fe(α) | 1043 | 3.005 | −0.111 | 6.111 | 1.15
Fe2O3 | 960 | 12.48 | 11.812 | 9.697 | −1.976
Fe3O4 | 850 | 18.138 | 9.594 | 27.112 | 0.409
FeS | 411 | 6.573 | 2.612 | 13.286 | ……
I2 | 386.8 | 6.929 | 6.481 | 1.502 | ……
LiCl | 800 | 5.778 | 5.257 | 2.476 | −0.193
NH4Cl | 458 | 10.741 | 5.939 | 16.105 | ……
Na | 371 | 3.386 | 1.988 | 4.688 | ……
NaCl | 1073 | 6.111 | 5.526 | 1.963 | ……
NaOH | 566 | 7.177 | 0.121 | 16.316 | 1.948
NaHCO3 | 400 | 10.539 | 5.128 | 18.148 | ……
S (rhombic) | 368.3 | 3.748 | 4.114 | −1.728 | −0.783
SiO2(quartz) | 847 | 5.345 | 4.871 | 5.365 | −1.001

## C.3
Heat Capacities of Liquids | Cp/R= A + BT + CT^2
Chemical species | CigP298/R | A | 10^3 B | 10^6 C
Ammonia | 9.718 | 22.626 | −100.75 | 192.71
Aniline | 23.07 | 15.819 | 29.03 | −15.80
Benzene | 16.157 | −0.747 | 67.96 | −37.78
1,3-Butadiene | 14.779 | 22.711 | −87.96 | 205.79
Carbon tetrachloride | 15.751 | 21.155 | −48.28 | 101.14
Chlorobenzene | 18.24 | 11.278 | 32.86 | −31.90
Chloroform | 13.806 | 19.215 | −42.89 | 83.01
Cyclohexane | 18.737 | −9.048 | 141.38 | −161.62
Ethanol | 13.444 | 33.866 | −172.60 | 349.17
Ethylene oxide | 10.59 | 21.039 | −86.41 | 172.28
Methanol | 9.798 | 13.431 | −51.28 | 131.13
n-Propanol | 16.921 | 41.653 | −210.32 | 427.2
Sulfur trioxide | 30.408 | −2.930 | 137.08 | −84.73
Toluene | 18.611 | 15.133 | 6.79 | 16.35
Water | 9.069 | 8.712 | 1.25 | −0.18

## C.4
Standard Enthalpies and Gibbs Energies of Formation at 298.15K |  |  | (J·mol-1) | (J·mol-1)
Chemical species | Formula | State | ΔH∘f298 | ΔG∘f298
Alkanes:
Methane | CH4 | (g) | −74,520 | −50,460
Ethane | C2H6 | (g) | −83,820 | −31,855
Propane | C3H8 | (g) | −104,680 | −24,290
n-Butane | C4H10 | (g) | −125,790 | −16,570
n-Pentane | C5H12 | (g) | −146,760 | −8,650
n-Hexane | C6H14 | (g) | −166,920 | 150
n-Heptane | C7H16 | (g) | −187,780 | 8260
n-Octane | C8H18 | (g) | −208,750 | 16260
1-Alkenes:
Ethylene | C2H4 | (g) | 52510 | 68460
Propylene | C3H6 | (g) | 19710 | 62205
1-Butene | C4H8 | (g) | −540 | 70340
1-Pentene | C5H10 | (g) | −21,280 | 78410
1-Hexene | C6H12 | (g) | −41,950 | 86830
1-Heptene | C7H14 | (g) | −62,760
Miscellaneous organics:
Acetaldehyde | C2H4O | (g) | −166,190 | −128,860
Acetic acid | C2H4O2 | (l) | −484,500 | −389,900
Acetylene | C2H2 | (g) | 227480 | 209970
Benzene | C6H6 | (g) | 82930 | 129665
Benzene | C6H6 | (l) | 49080 | 124520
1,3-Butadiene | C4H6 | (g) | 109240 | 149795
Cyclohexane | C6H12 | (g) | −123,140 | 31920
Cyclohexane | C6H12 | (l) | −156,230 | 26850
1,2-Ethanediol | C2H6O2 | (l) | −454,800 | −323,080
Ethanol | C2H6O | (g) | −235,100 | −168,490
Ethanol | C2H6O | (l) | −277,690 | −174,780
Ethylbenzene | C8H10 | (g) | 29920 | 130890
Ethylene oxide | C2H4O | (g) | −52,630 | −13,010
Formaldehyde | CH2O | (g) | −108,570 | −102,530
Methanol | CH4O | (g) | −200,660 | −161,960
Methanol | CH4O | (l) | −238,660 | −166,270
Methylcyclohexane | C7H14 | (g) | −154,770 | 27480
Methylcyclohexane | C7H14 | (l) | −190,160 | 20560
Styrene | C8H8 | (g) | 147360 | 213900
Toluene | C7H8 | (g) | 50170 | 122050
Toluene | C7H8 | (l) | 12180 | 113630
Miscellaneous inorganics:
Ammonia | NH3 | (g) | −46,110 | −16,400
Ammonia | NH3 | (aq) |  | −26,500
Calcium carbide | CaC2 | (s) | −59,800 | −64,900
Calcium carbonate | CaCO3 | (s) | −1,206,920 | −1,128,790
Calcium chloride | CaCl2 | (s) | −795,800 | −748,100
Calcium chloride | CaCl2 | (aq) |  | −8,101,900
Calcium chloride | CaCl2·6H2O | (s) | −2,607,900
Calcium hydroxide | Ca(OH)2 | (s) | −986,090 | −898,490
Calcium hydroxide | Ca(OH)2 | (aq) |  | −868,070
Calcium oxide | CaO | (s) | −635,090 | −604,030
Carbon dioxide | CO2 | (g) | −393,509 | −394,359
Carbon monoxide | CO | (g) | −110,525 | −137,169
Hydrochloric acid | HCl | (g) | −92,307 | −95,299
Hydrogen cyanide | HCN | (g) | 135100 | 124700
Hydrogen sulfide | H2S | (g) | −20,630 | −33,560
Iron oxide | FeO | (s) | −272,000
Iron oxide (hematite) | Fe2O3 | (s) | −824,200 | −742,200
Iron oxide (magnetite) | Fe3O4 | (s) | −1,118,400 | −1,015,400
Iron sulfide (pyrite) | FeS2 | (s) | −178,200 | −166,900
Lithium chloride | LiCl | (s) | −408,610
Lithium chloride | LiCl·H2O | (s) | −712,580
Lithium chloride | LiCl·2H2O | (s) | −1,012,650
Lithium chloride | LiCl·3H2O | (s) | −1,311,300
Nitric acid | HNO3 | (l) | −174,100 | −80,710
Nitric acid | HNO3 | (aq) |  | −111,250
Nitrogen oxides | NO | (g) | 90250 | 86550
| NO2 | (g) | 33180 | 51310
| N2O | (g) | 82050 | 104200
| N2O4 | (g) | 9160 | 97540
Sodium carbonate | Na2CO3 | (s) | −1,130,680 | −1,044,440
Sodium carbonate | Na2CO3·10H2O | (s) | −4,081,320
Sodium chloride | NaCl | (s) | −411,153 | −384,138
Sodium chloride | NaCl | (aq) |  | −393,133
Sodium hydroxide | NaOH | (s) | −425,609 | −379,494
Sodium hydroxide | NaOH | (aq) |  | −419,150
Sulfur dioxide | SO2 | (g) | −296,830 | −300,194
Sulfur trioxide | SO3 | (g) | −395,720 | −371,060
Sulfur trioxide | SO3 | (l) | −441,040
Sulfuric acid | H2SO4 | (l) | −813,989 | −690,003
Sulfuric acid | H2SO4 | (aq) |  | −744,530
Water | H2O | (g) | −241,818 | −228,572
Water | H2O | (l) | −285,830 | −237,129

## D.1&3
Values of Z0
Pr = | 0.01 | 0.05 | 0.1 | 0.2 | 0.4 | 0.6 | 0.8 | 1 | 1.2 | 1.5 | 2 | 3 | 5 | 7 | 10
Tr =
0.3 | 0.0029 | 0.0145 | 0.029 | 0.0579 | 0.1158 | 0.1737 | 0.2315 | 0.2892 | 0.3479 | 0.4335 | 0.5775 | 0.8648 | 1.4366 | 2.0048 | 2.8507
0.35 | 0.0026 | 0.013 | 0.0261 | 0.0522 | 0.1043 | 0.1564 | 0.2084 | 0.2604 | 0.3123 | 0.3901 | 0.5195 | 0.7775 | 1.2902 | 1.7987 | 2.5539
0.4 | 0.0024 | 0.0119 | 0.0239 | 0.0477 | 0.0953 | 0.1429 | 0.1904 | 0.2379 | 0.2853 | 0.3563 | 0.4744 | 0.7095 | 1.1758 | 1.6373 | 2.3211
0.45 | 0.0022 | 0.011 | 0.0221 | 0.0442 | 0.0882 | 0.1322 | 0.1762 | 0.22 | 0.2638 | 0.3294 | 0.4384 | 0.6551 | 1.0841 | 1.5077 | 2.1338
0.5 | 0.0021 | 0.0103 | 0.0207 | 0.0413 | 0.0825 | 0.1236 | 0.1647 | 0.2056 | 0.2465 | 0.3077 | 0.4092 | 0.611 | 1.0094 | 1.4017 | 1.9801
0.55 | 0.9804 | 0.0098 | 0.0195 | 0.039 | 0.0778 | 0.1166 | 0.1553 | 0.1939 | 0.2323 | 0.2899 | 0.3853 | 0.5747 | 0.9475 | 1.3137 | 1.852
0.6 | 0.9849 | 0.0093 | 0.0186 | 0.0371 | 0.0741 | 0.1109 | 0.1476 | 0.1842 | 0.2207 | 0.2753 | 0.3657 | 0.5446 | 0.8959 | 1.2398 | 1.744
0.65 | 0.9881 | 0.9377 | 0.0178 | 0.0356 | 0.071 | 0.1063 | 0.1415 | 0.1765 | 0.2113 | 0.2634 | 0.3495 | 0.5197 | 0.8526 | 1.1773 | 1.6519
0.7 | 0.9904 | 0.9504 | 0.8958 | 0.0344 | 0.0687 | 0.1027 | 0.1366 | 0.1703 | 0.2038 | 0.2538 | 0.3364 | 0.4991 | 0.8161 | 1.1341 | 1.5729
0.75 | 0.9922 | 0.9598 | 0.9165 | 0.0336 | 0.067 | 0.1001 | 0.133 | 0.1656 | 0.1981 | 0.2464 | 0.326 | 0.4823 | 0.7854 | 1.0787 | 1.5047
0.8 | 0.9935 | 0.9669 | 0.9319 | 0.8539 | 0.0661 | 0.0985 | 0.1307 | 0.1626 | 0.1942 | 0.2411 | 0.3182 | 0.469 | 0.7598 | 1.04 | 1.4456
0.85 | 0.9946 | 0.9725 | 0.9436 | 0.881 | 0.0661 | 0.0983 | 0.1301 | 0.1614 | 0.1924 | 0.2382 | 0.3132 | 0.4591 | 0.7388 | 1.0071 | 1.3943
0.9 | 0.9954 | 0.9768 | 0.9528 | 0.9015 | 0.78 | 0.1006 | 0.1321 | 0.163 | 0.1935 | 0.2383 | 0.3114 | 0.4527 | 0.722 | 0.9793 | 1.3496
0.93 | 0.9959 | 0.979 | 0.9573 | 0.9115 | 0.8059 | 0.6635 | 0.1359 | 0.1664 | 0.1963 | 0.2405 | 0.3122 | 0.4507 | 0.7138 | 0.9648 | 1.3257
0.95 | 0.9961 | 0.9803 | 0.96 | 0.9174 | 0.8206 | 0.6967 | 0.141 | 0.1705 | 0.1998 | 0.2432 | 0.3138 | 0.4501 | 0.7092 | 0.9561 | 1.3108
0.97 | 0.9963 | 0.9815 | 0.9625 | 0.9227 | 0.8338 | 0.724 | 0.558 | 0.1779 | 0.2055 | 0.2474 | 0.3164 | 0.4504 | 0.7052 | 0.948 | 1.2968
0.98 | 0.9965 | 0.9821 | 0.9637 | 0.9253 | 0.8398 | 0.736 | 0.5887 | 0.1844 | 0.2097 | 0.2503 | 0.3182 | 0.4508 | 0.7035 | 0.9442 | 1.2901
0.99 | 0.9966 | 0.9826 | 0.9648 | 0.9277 | 0.8455 | 0.7471 | 0.6138 | 0.1959 | 0.2154 | 0.2538 | 0.3204 | 0.4514 | 0.7018 | 0.9406 | 1.2835
1 | 0.9967 | 0.9832 | 0.9659 | 0.93 | 0.8509 | 0.7574 | 0.6355 | 0.2901 | 0.2237 | 0.2583 | 0.3229 | 0.4522 | 0.7004 | 0.9372 | 1.2772
1.01 | 0.9968 | 0.9837 | 0.9669 | 0.9322 | 0.8561 | 0.7671 | 0.6542 | 0.4648 | 0.237 | 0.264 | 0.326 | 0.4533 | 0.6991 | 0.9339 | 1.271
1.02 | 0.9969 | 0.9842 | 0.9679 | 0.9343 | 0.861 | 0.7761 | 0.671 | 0.5146 | 0.2629 | 0.2715 | 0.3297 | 0.4547 | 0.698 | 0.9307 | 1.265
1.05 | 0.9971 | 0.9855 | 0.9707 | 0.9401 | 0.8743 | 0.8002 | 0.713 | 0.6026 | 0.4437 | 0.3131 | 0.3452 | 0.4604 | 0.6956 | 0.9222 | 1.2481
1.1 | 0.9975 | 0.9874 | 0.9747 | 0.9485 | 0.893 | 0.8323 | 0.7649 | 0.688 | 0.5984 | 0.458 | 0.3953 | 0.477 | 0.695 | 0.911 | 1.2232
1.15 | 0.9978 | 0.9891 | 0.978 | 0.9554 | 0.9081 | 0.8576 | 0.8032 | 0.7443 | 0.6803 | 0.5798 | 0.476 | 0.5042 | 0.6987 | 0.9033 | 1.2021
1.2 | 0.9981 | 0.9904 | 0.9808 | 0.9611 | 0.9205 | 0.8779 | 0.833 | 0.7858 | 0.7363 | 0.6605 | 0.5605 | 0.5425 | 0.7069 | 0.899 | 1.1844
1.3 | 0.9985 | 0.9926 | 0.9852 | 0.9702 | 0.9396 | 0.9083 | 0.8764 | 0.8438 | 0.8111 | 0.7624 | 0.6908 | 0.6344 | 0.7358 | 0.8998 | 1.158
1.4 | 0.9988 | 0.9942 | 0.9884 | 0.9768 | 0.9534 | 0.9298 | 0.9062 | 0.8827 | 0.8595 | 0.8256 | 0.7753 | 0.7202 | 0.7761 | 0.9112 | 1.1419
1.5 | 0.9991 | 0.9954 | 0.9909 | 0.9818 | 0.9636 | 0.9456 | 0.9278 | 0.9103 | 0.8933 | 0.8689 | 0.8328 | 0.7887 | 0.82 | 0.9297 | 1.1339
1.6 | 0.9993 | 0.9964 | 0.9928 | 0.9856 | 0.9714 | 0.9575 | 0.9439 | 0.9308 | 0.918 | 0.9 | 0.8738 | 0.841 | 0.8617 | 0.9518 | 1.132
1.7 | 0.9994 | 0.9971 | 0.9943 | 0.9886 | 0.9775 | 0.9667 | 0.9563 | 0.9463 | 0.9367 | 0.9234 | 0.9043 | 0.8809 | 0.8984 | 0.9745 | 1.1343
1.8 | 0.9995 | 0.9977 | 0.9955 | 0.991 | 0.9823 | 0.9739 | 0.9659 | 0.9583 | 0.9511 | 0.9413 | 0.9275 | 0.9118 | 0.9297 | 0.9961 | 1.1391
1.9 | 0.9996 | 0.9982 | 0.9964 | 0.9929 | 0.9861 | 0.9796 | 0.9735 | 0.9678 | 0.9624 | 0.9552 | 0.9456 | 0.9359 | 0.9557 | 1.0157 | 1.1452
2 | 0.9997 | 0.9986 | 0.9972 | 0.9944 | 0.9892 | 0.9842 | 0.9796 | 0.9754 | 0.9715 | 0.9664 | 0.9599 | 0.955 | 0.9772 | 1.0328 | 1.1516
2.2 | 0.9998 | 0.9992 | 0.9983 | 0.9967 | 0.9937 | 0.991 | 0.9886 | 0.9865 | 0.9847 | 0.9826 | 0.9806 | 0.9827 | 1.0094 | 1.06 | 1.1635
2.4 | 0.9999 | 0.9996 | 0.9991 | 0.9983 | 0.9969 | 0.9957 | 0.9948 | 0.9941 | 0.9936 | 0.9935 | 0.9945 | 1.0011 | 1.0313 | 1.0793 | 1.1728
2.6 | 1 | 0.9998 | 0.9997 | 0.9994 | 0.9991 | 0.999 | 0.999 | 0.9993 | 0.9998 | 1.001 | 1.004 | 1.0137 | 1.0463 | 1.0926 | 1.1792
2.8 | 1 | 1 | 1.0001 | 1.0002 | 1.0007 | 1.0013 | 1.0021 | 1.0031 | 1.0042 | 1.0063 | 1.0106 | 1.0223 | 1.0565 | 1.1016 | 1.183
3 | 1 | 1.0002 | 1.0004 | 1.0008 | 1.0018 | 1.003 | 1.0043 | 1.0057 | 1.0074 | 1.0101 | 1.0153 | 1.0284 | 1.0635 | 1.1075 | 1.1848
3.5 | 1.0001 | 1.0004 | 1.0008 | 1.0017 | 1.0035 | 1.0055 | 1.0075 | 1.0097 | 1.012 | 1.0156 | 1.0221 | 1.0368 | 1.0723 | 1.1138 | 1.1834
4 | 1.0001 | 1.0005 | 1.001 | 1.0021 | 1.0043 | 1.0066 | 1.009 | 1.0115 | 1.014 | 1.0179 | 1.0249 | 1.0401 | 1.0747 | 1.1136 | 1.1773

## D.2&4
Values of Z1
Pr = | 0.01 | 0.05 | 0.1 | 0.2 | 0.4 | 0.6 | 0.8 | 1 | 1.2 | 1.5 | 2 | 3 | 5 | 7 | 10
Tr =
0.3 | –0.0008 | –0.0040 | –0.0081 | –0.0161 | –0.0323 | –0.0484 | –0.0645 | –0.0806 | –0.0966 | –0.1207 | –0.1608 | –0.2407 | –0.3996 | –0.5572 | –0.7915
0.35 | –0.0009 | –0.0046 | –0.0093 | –0.0185 | –0.0370 | –0.0554 | –0.0738 | –0.0921 | –0.1105 | –0.1379 | –0.1834 | –0.2738 | –0.4523 | –0.6279 | –0.8863
0.4 | –0.0010 | –0.0048 | –0.0095 | –0.0190 | –0.0380 | –0.0570 | –0.0758 | –0.0946 | –0.1134 | –0.1414 | –0.1879 | –0.2799 | –0.4603 | –0.6365 | –0.8936
0.45 | –0.0009 | –0.0047 | –0.0094 | –0.0187 | –0.0374 | –0.0560 | –0.0745 | –0.0929 | –0.1113 | –0.1387 | –0.1840 | –0.2734 | –0.4475 | –0.6162 | –0.8608
0.5 | –0.0009 | –0.0045 | –0.0090 | –0.0181 | –0.0360 | –0.0539 | –0.0716 | –0.0893 | –0.1069 | –0.1330 | –0.1762 | –0.2611 | –0.4253 | –0.5831 | –0.8099
0.55 | –0.0314 | –0.0043 | –0.0086 | –0.0172 | –0.0343 | –0.0513 | –0.0682 | –0.0849 | –0.1015 | –0.1263 | –0.1669 | –0.2465 | –0.3991 | –0.5446 | –0.7521
0.6 | –0.0205 | –0.0041 | –0.0082 | –0.0164 | –0.0326 | –0.0487 | –0.0646 | –0.0803 | –0.0960 | –0.1192 | –0.1572 | –0.2312 | –0.3718 | –0.5047 | –0.6928
0.65 | –0.0137 | –0.0772 | –0.0078 | –0.0156 | –0.0309 | –0.0461 | –0.0611 | –0.0759 | –0.0906 | –0.1122 | –0.1476 | –0.2160 | –0.3447 | –0.4653 | –0.6346
0.7 | –0.0093 | –0.0507 | –0.1161 | –0.0148 | –0.0294 | –0.0438 | –0.0579 | –0.0718 | –0.0855 | –0.1057 | –0.1385 | –0.2013 | –0.3184 | –0.4270 | –0.5785
0.75 | –0.0064 | –0.0339 | –0.0744 | –0.0143 | –0.0282 | –0.0417 | –0.0550 | –0.0681 | –0.0808 | –0.0996 | –0.1298 | –0.1872 | –0.2929 | –0.3901 | –0.5250
0.8 | –0.0044 | –0.0228 | –0.0487 | –0.1160 | –0.0272 | –0.0401 | –0.0526 | –0.0648 | –0.0767 | –0.0940 | –0.1217 | –0.1736 | –0.2682 | –0.3545 | –0.4740
0.85 | –0.0029 | –0.0152 | –0.0319 | –0.0715 | –0.0268 | –0.0391 | –0.0509 | –0.0622 | –0.0731 | –0.0888 | –0.1138 | –0.1602 | –0.2439 | –0.3201 | –0.4254
0.9 | –0.0019 | –0.0099 | –0.0205 | –0.0442 | –0.1118 | –0.0396 | –0.0503 | –0.0604 | –0.0701 | –0.0840 | –0.1059 | –0.1463 | –0.2195 | –0.2862 | –0.3788
0.93 | –0.0015 | –0.0075 | –0.0154 | –0.0326 | –0.0763 | –0.1662 | –0.0514 | –0.0602 | –0.0687 | –0.0810 | –0.1007 | –0.1374 | –0.2045 | –0.2661 | –0.3516
0.95 | –0.0012 | –0.0062 | –0.0126 | –0.0262 | –0.0589 | –0.1110 | –0.0540 | –0.0607 | –0.0678 | –0.0788 | –0.0967 | –0.1310 | –0.1943 | –0.2526 | –0.3339
0.97 | –0.0010 | –0.0050 | –0.0101 | –0.0208 | –0.0450 | –0.0770 | –0.1647 | –0.0623 | –0.0669 | –0.0759 | –0.0921 | –0.1240 | –0.1837 | –0.2391 | –0.3163
0.98 | –0.0009 | –0.0044 | –0.0090 | –0.0184 | –0.0390 | –0.0641 | –0.1100 | –0.0641 | –0.0661 | –0.0740 | –0.0893 | –0.1202 | –0.1783 | –0.2322 | –0.3075
0.99 | –0.0008 | –0.0039 | –0.0079 | –0.0161 | –0.0335 | –0.0531 | –0.0796 | –0.0680 | –0.0646 | –0.0715 | –0.0861 | –0.1162 | –0.1728 | –0.2254 | –0.2989
1 | –0.0007 | –0.0034 | –0.0069 | –0.0140 | –0.0285 | –0.0435 | –0.0588 | –0.0879 | –0.0609 | –0.0678 | –0.0824 | –0.1118 | –0.1672 | –0.2185 | –0.2902
1.01 | –0.0006 | –0.0030 | –0.0060 | –0.0120 | –0.0240 | –0.0351 | –0.0429 | –0.0223 | –0.0473 | –0.0621 | –0.0778 | –0.1072 | –0.1615 | –0.2116 | –0.2816
1.02 | –0.0005 | –0.0026 | –0.0051 | –0.0102 | –0.0198 | –0.0277 | –0.0303 | –0.0062 | –0.0227 | –0.0524 | –0.0722 | –0.1021 | –0.1556 | –0.2047 | –0.2731
1.05 | –0.0003 | –0.0015 | –0.0029 | –0.0054 | –0.0092 | –0.0097 | –0.0032 | 0.022 | 0.1059 | 0.0451 | –0.0432 | –0.0838 | –0.1370 | –0.1835 | –0.2476
1.1 | 0 | 0 | 0.0001 | 0.0007 | 0.0038 | 0.0106 | 0.0236 | 0.0476 | 0.0897 | 0.163 | 0.0698 | –0.0373 | –0.1021 | –0.1469 | –0.2056
1.15 | 0.0002 | 0.0011 | 0.0023 | 0.0052 | 0.0127 | 0.0237 | 0.0396 | 0.0625 | 0.0943 | 0.1548 | 0.1667 | 0.0332 | –0.0611 | –0.1084 | –0.1642
1.2 | 0.0004 | 0.0019 | 0.0039 | 0.0084 | 0.019 | 0.0326 | 0.0499 | 0.0719 | 0.0991 | 0.1477 | 0.199 | 0.1095 | –0.0141 | –0.0678 | –0.1231
1.3 | 0.0006 | 0.003 | 0.0061 | 0.0125 | 0.0267 | 0.0429 | 0.0612 | 0.0819 | 0.1048 | 0.142 | 0.1991 | 0.2079 | 0.0875 | 0.0176 | –0.0423
1.4 | 0.0007 | 0.0036 | 0.0072 | 0.0147 | 0.0306 | 0.0477 | 0.0661 | 0.0857 | 0.1063 | 0.1383 | 0.1894 | 0.2397 | 0.1737 | 0.1008 | 0.035
1.5 | 0.0008 | 0.0039 | 0.0078 | 0.0158 | 0.0323 | 0.0497 | 0.0677 | 0.0864 | 0.1055 | 0.1345 | 0.1806 | 0.2433 | 0.2309 | 0.1717 | 0.1058
1.6 | 0.0008 | 0.004 | 0.008 | 0.0162 | 0.033 | 0.0501 | 0.0677 | 0.0855 | 0.1035 | 0.1303 | 0.1729 | 0.2381 | 0.2631 | 0.2255 | 0.1673
1.7 | 0.0008 | 0.004 | 0.0081 | 0.0163 | 0.0329 | 0.0497 | 0.0667 | 0.0838 | 0.1008 | 0.1259 | 0.1658 | 0.2305 | 0.2788 | 0.2628 | 0.2179
1.8 | 0.0008 | 0.004 | 0.0081 | 0.0162 | 0.0325 | 0.0488 | 0.0652 | 0.0814 | 0.0978 | 0.1216 | 0.1593 | 0.2224 | 0.2846 | 0.2871 | 0.2576
1.9 | 0.0008 | 0.004 | 0.0079 | 0.0159 | 0.0318 | 0.0477 | 0.0635 | 0.0792 | 0.0947 | 0.1173 | 0.1532 | 0.2144 | 0.2848 | 0.3017 | 0.2876
2 | 0.0008 | 0.0039 | 0.0078 | 0.0155 | 0.031 | 0.0464 | 0.0617 | 0.0767 | 0.0916 | 0.1133 | 0.1476 | 0.2069 | 0.2819 | 0.3097 | 0.3096
2.2 | 0.0007 | 0.0037 | 0.0074 | 0.0147 | 0.0293 | 0.0437 | 0.0579 | 0.0719 | 0.0857 | 0.1057 | 0.1374 | 0.1932 | 0.272 | 0.3135 | 0.3355
2.4 | 0.0007 | 0.0035 | 0.007 | 0.0139 | 0.0276 | 0.0411 | 0.0544 | 0.0675 | 0.0803 | 0.0989 | 0.1285 | 0.1812 | 0.2602 | 0.3089 | 0.3459
2.6 | 0.0007 | 0.0033 | 0.0066 | 0.0131 | 0.026 | 0.0387 | 0.0512 | 0.0634 | 0.0754 | 0.0929 | 0.1207 | 0.1706 | 0.2484 | 0.3009 | 0.3475
2.8 | 0.0006 | 0.0031 | 0.0062 | 0.0124 | 0.0245 | 0.0365 | 0.0483 | 0.0598 | 0.0711 | 0.0876 | 0.1138 | 0.1613 | 0.2372 | 0.2915 | 0.3443
3 | 0.0006 | 0.0029 | 0.0059 | 0.0117 | 0.0232 | 0.0345 | 0.0456 | 0.0565 | 0.0672 | 0.0828 | 0.1076 | 0.1529 | 0.2268 | 0.2817 | 0.3385
3.5 | 0.0005 | 0.0026 | 0.0052 | 0.0103 | 0.0204 | 0.0303 | 0.0401 | 0.0497 | 0.0591 | 0.0728 | 0.0949 | 0.1356 | 0.2042 | 0.2584 | 0.3194
4 | 0.0005 | 0.0023 | 0.0046 | 0.0091 | 0.0182 | 0.027 | 0.0357 | 0.0443 | 0.0527 | 0.0651 | 0.0849 | 0.1219 | 0.1857 | 0.2378 | 0.2994

## D.5&7
Values of (HR)0/RTc
Pr = | 0.01 | 0.05 | 0.1 | 0.2 | 0.4 | 0.6 | 0.8 | 1 | 1.2 | 1.5 | 2 | 3 | 5 | 7 | 10
Tr =
0.3 | –6.045 | –6.043 | –6.040 | –6.034 | –6.022 | –6.011 | –5.999 | –5.987 | –5.975 | –5.957 | –5.927 | –5.868 | –5.748 | –5.628 | –5.446
0.35 | –5.906 | –5.904 | –5.901 | –5.895 | –5.882 | –5.870 | –5.858 | –5.845 | –5.833 | –5.814 | –5.783 | –5.721 | –5.595 | –5.469 | –5.278
0.4 | –5.763 | –5.761 | –5.757 | –5.751 | –5.738 | –5.726 | –5.713 | –5.700 | –5.687 | –5.668 | –5.636 | –5.572 | –5.442 | –5.311 | –5.113
0.45 | –5.615 | –5.612 | –5.609 | –5.603 | –5.590 | –5.577 | –5.564 | –5.551 | –5.538 | –5.519 | –5.486 | –5.421 | –5.288 | –5.154 | –5.950
0.5 | –5.465 | –5.463 | –5.459 | –5.453 | –5.440 | –5.427 | –5.414 | –5.401 | –5.388 | –5.369 | –5.336 | –5.279 | –5.135 | –4.999 | –4.791
0.55 | –0.032 | –5.312 | –5.309 | –5.303 | –5.290 | –5.278 | –5.265 | –5.252 | –5.239 | –5.220 | –5.187 | –5.121 | –4.986 | –4.849 | –4.638
0.6 | –0.027 | –5.162 | –5.159 | –5.153 | –5.141 | –5.129 | –5.116 | –5.104 | –5.091 | –5.073 | –5.041 | –4.976 | –4.842 | –4.794 | –4.492
0.65 | –0.023 | –0.118 | –5.008 | –5.002 | –4.991 | –4.980 | –4.968 | –4.956 | –4.949 | –4.927 | –4.896 | –4.833 | –4.702 | –4.565 | –4.353
0.7 | –0.020 | –0.101 | –0.213 | –4.848 | –4.838 | –4.828 | –4.818 | –4.808 | –4.797 | –4.781 | –4.752 | –4.693 | –4.566 | –4.432 | –4.221
0.75 | –0.017 | –0.088 | –0.183 | –4.687 | –4.679 | –4.672 | –4.664 | –4.655 | –4.646 | –4.632 | –4.607 | –4.554 | –4.434 | –4.393 | –4.095
0.8 | –0.015 | –0.078 | –0.160 | –0.345 | –4.507 | –4.504 | –4.499 | –4.494 | –4.488 | –4.478 | –4.459 | –4.413 | –4.303 | –4.178 | –3.974
0.85 | –0.014 | –0.069 | –0.141 | –0.300 | –4.309 | –4.313 | –4.316 | –4.316 | –4.316 | –4.312 | –4.302 | –4.269 | –4.173 | –4.056 | –3.857
0.9 | –0.012 | –0.062 | –0.126 | –0.264 | –0.596 | –4.074 | –4.094 | –4.108 | –4.118 | –4.127 | –4.132 | –4.119 | –4.043 | –3.935 | –3.744
0.93 | –0.011 | –0.058 | –0.118 | –0.246 | –0.545 | –0.960 | –3.920 | –3.953 | –3.976 | –4.000 | –4.020 | –4.024 | –3.963 | –3.863 | –3.678
0.95 | –0.011 | –0.056 | –0.113 | –0.235 | –0.516 | –0.885 | –3.763 | –3.825 | –3.865 | –3.904 | –3.940 | –3.958 | –3.910 | –3.815 | –3.634
0.97 | –0.011 | –0.054 | –0.109 | –0.225 | –0.490 | –0.824 | –1.356 | –3.658 | –3.732 | –3.796 | –3.853 | –3.890 | –3.856 | –3.767 | –3.591
0.98 | –0.010 | –0.053 | –0.107 | –0.221 | –0.478 | –0.797 | –1.273 | –3.544 | –3.652 | –3.736 | –3.806 | –3.854 | –3.829 | –3.743 | –3.569
0.99 | –0.010 | –0.052 | –0.105 | –0.216 | –0.466 | –0.773 | –1.206 | –3.376 | –3.558 | –3.670 | –3.758 | –3.818 | –3.801 | –3.719 | –3.548
1 | –0.010 | –0.051 | –0.103 | –0.212 | –0.455 | –0.750 | –1.151 | –2.584 | –3.441 | –3.598 | –3.706 | –3.782 | –3.774 | –3.695 | –3.526
1.01 | –0.010 | –0.050 | –0.101 | –0.208 | –0.445 | –0.721 | –1.102 | –1.796 | –3.283 | –3.516 | –3.652 | –3.744 | –3.746 | –3.671 | –3.505
1.02 | –0.010 | –0.049 | –0.099 | –0.203 | –0.434 | –0.708 | –1.060 | –1.627 | –3.039 | –3.422 | –3.595 | –3.705 | –3.718 | –3.647 | –3.484
1.05 | –0.009 | –0.046 | –0.094 | –0.192 | –0.407 | –0.654 | –0.955 | –1.359 | –2.034 | –3.030 | –3.398 | –3.583 | –3.632 | –3.575 | –3.420
1.1 | –0.008 | –0.042 | –0.086 | –0.175 | –0.367 | –0.581 | –0.827 | –1.120 | –1.487 | –2.203 | –2.965 | –3.353 | –3.484 | –3.453 | –3.315
1.15 | –0.008 | –0.039 | –0.079 | –0.160 | –0.334 | –0.523 | –0.732 | –0.968 | –1.239 | –1.719 | –2.479 | –3.091 | –3.329 | –3.329 | –3.211
1.2 | –0.007 | –0.036 | –0.073 | –0.148 | –0.305 | –0.474 | –0.657 | –0.857 | –1.076 | –1.443 | –2.079 | –2.801 | –3.166 | –3.202 | –3.107
1.3 | –0.006 | –0.031 | –0.063 | –0.127 | –0.259 | –0.399 | –0.545 | –0.698 | –0.860 | –1.116 | –1.560 | –2.274 | –2.825 | –2.942 | –2.899
1.4 | –0.005 | –0.027 | –0.055 | –0.110 | –0.224 | –0.341 | –0.463 | –0.588 | –0.716 | –0.915 | –1.253 | –1.857 | –2.486 | –2.679 | –2.692
1.5 | –0.005 | –0.024 | –0.048 | –0.097 | –0.196 | –0.297 | –0.400 | –0.505 | –0.611 | –0.774 | –1.046 | –1.549 | –2.175 | –2.421 | –2.486
1.6 | –0.004 | –0.021 | –0.043 | –0.086 | –0.173 | –0.261 | –0.350 | –0.440 | –0.531 | –0.667 | –0.894 | –1.318 | –1.904 | –2.177 | –2.285
1.7 | –0.004 | –0.019 | –0.038 | –0.076 | –0.153 | –0.231 | –0.309 | –0.387 | –0.446 | –0.583 | –0.777 | –1.139 | –1.672 | –1.953 | –2.091
1.8 | –0.003 | –0.017 | –0.034 | –0.068 | –0.137 | –0.206 | –0.275 | –0.344 | –0.413 | –0.515 | –0.683 | –0.996 | –1.476 | –1.751 | –1.908
1.9 | –0.003 | –0.015 | –0.031 | –0.062 | –0.123 | –0.185 | –0.246 | –0.307 | –0.368 | –0.458 | –0.606 | –0.880 | –1.309 | –1.571 | –1.736
2 | –0.003 | –0.014 | –0.028 | –0.056 | –0.111 | –0.167 | –0.222 | –0.276 | –0.330 | –0.411 | –0.541 | –0.782 | –1.167 | –1.411 | –1.577
2.2 | –0.002 | –0.012 | –0.023 | –0.046 | –0.092 | –0.137 | –0.182 | –0.226 | –0.269 | –0.334 | –0.437 | –0.629 | –0.937 | –1.143 | –1.295
2.4 | –0.002 | –0.010 | –0.019 | –0.038 | –0.076 | –0.114 | –0.150 | –0.187 | –0.222 | –0.275 | –0.359 | –0.513 | –0.761 | –0.929 | –1.058
2.6 | –0.002 | –0.008 | –0.016 | –0.032 | –0.064 | –0.095 | –0.125 | –0.155 | –0.185 | –0.228 | –0.297 | –0.422 | –0.621 | –0.756 | –0.858
2.8 | –0.001 | –0.007 | –0.014 | –0.027 | –0.054 | –0.080 | –0.105 | –0.130 | –0.154 | –0.190 | –0.246 | –0.348 | –0.508 | –0.614 | –0.689
3 | –0.001 | –0.006 | –0.011 | –0.023 | –0.045 | –0.067 | –0.088 | –0.109 | –0.129 | –0.159 | –0.205 | –0.288 | –0.415 | –0.495 | –0.545
3.5 | –0.001 | –0.004 | –0.007 | –0.015 | –0.029 | –0.043 | –0.056 | –0.069 | –0.081 | –0.099 | –0.127 | –0.174 | –0.239 | –0.270 | –0.264
4 | –0.000 | –0.002 | –0.005 | –0.009 | –0.017 | –0.026 | –0.033 | –0.041 | –0.048 | –0.058 | –0.072 | –0.095 | –0.116 | –0.110 | –0.061

## D.6&8
Values of (HR)1/RTc
Pr = | 0.01 | 0.05 | 0.1 | 0.2 | 0.4 | 0.6 | 0.8 | 1 | 1.2 | 1.5 | 2 | 3 | 5 | 7 | 10
Tr =
0.3 | –11.098 | –11.096 | –11.095 | –11.091 | –11.083 | –11.076 | –11.069 | –11.062 | –11.055 | –11.044 | –11.027 | –10.992 | –10.935 | –10.872 | –10.781
0.35 | –10.656 | –10.655 | –10.654 | –10.653 | –10.650 | –10.646 | –10.643 | –10.640 | –10.637 | –10.632 | –10.624 | –10.609 | –10.581 | –10.554 | –10.529
0.4 | –10.121 | –10.121 | –10.121 | –10.120 | –10.121 | –10.121 | –10.121 | –10.121 | –10.121 | –10.121 | –10.122 | –10.123 | –10.128 | –10.135 | –10.150
0.45 | –9.515 | –9.515 | –9.516 | –9.517 | –9.519 | –9.521 | –9.523 | –9.525 | –9.527 | –9.531 | –9.537 | –9.549 | –9.576 | –9.611 | –9.663
0.5 | –8.868 | –8.869 | –8.870 | –8.872 | –8.876 | –8.880 | –8.884 | –8.888 | –8.892 | –8.899 | –8.909 | –8.932 | –8.978 | –9.030 | –9.111
0.55 | –0.080 | –8.211 | –8.212 | –8.215 | –8.221 | –8.226 | –8.232 | –8.238 | –8.243 | –8.252 | –8.267 | –8.298 | –8.360 | –8.425 | –8.531
0.6 | –0.059 | –7.568 | –7.570 | –7.573 | –7.579 | –7.585 | –7.591 | –7.596 | –7.603 | –7.614 | –7.632 | –7.669 | –7.745 | –7.824 | –7.950
0.65 | –0.045 | –0.247 | –6.949 | –6.952 | –6.959 | –6.966 | –6.973 | –6.980 | –6.987 | –6.997 | –7.017 | –7.059 | –7.147 | –7.239 | –7.381
0.7 | –0.034 | –0.185 | –0.415 | –6.360 | –6.367 | –6.373 | –6.381 | –6.388 | –6.395 | –6.407 | –6.429 | –6.475 | –6.574 | –6.677 | –6.837
0.75 | –0.027 | –0.142 | –0.306 | –5.796 | –5.802 | –5.809 | –5.816 | –5.824 | –5.832 | –5.845 | –5.868 | –5.918 | –6.027 | –6.142 | –6.318
0.8 | –0.021 | –0.110 | –0.234 | –0.542 | –5.266 | –5.271 | –5.278 | –5.285 | –5.293 | –5.306 | –5.330 | –5.385 | –5.506 | –5.632 | –5.824
0.85 | –0.017 | –0.087 | –0.182 | –0.401 | –4.753 | –4.754 | –4.758 | –4.763 | –4.771 | –4.784 | –4.810 | –4.872 | –5.000 | –5.149 | –5.358
0.9 | –0.014 | –0.070 | –0.144 | –0.308 | –0.751 | –4.254 | –4.248 | –4.249 | –4.255 | –4.268 | –4.298 | –4.371 | –4.530 | –4.688 | –4.916
0.93 | –0.012 | –0.061 | –0.126 | –0.265 | –0.612 | –1.236 | –3.942 | –3.934 | –3.937 | –3.951 | –3.987 | –4.073 | –4.251 | –4.422 | –4.662
0.95 | –0.011 | –0.056 | –0.115 | –0.241 | –0.542 | –0.994 | –3.737 | –3.712 | –3.713 | –3.730 | –3.773 | –3.873 | –4.068 | –4.248 | –4.497
0.97 | –0.010 | –0.052 | –0.105 | –0.219 | –0.483 | –0.837 | –1.616 | –3.470 | –3.467 | –3.492 | –3.551 | –3.670 | –3.885 | –4.077 | –4.336
0.98 | –0.010 | –0.050 | –0.101 | –0.209 | –0.457 | –0.776 | –1.324 | –3.332 | –3.327 | –3.363 | –3.434 | –3.568 | –3.795 | –3.992 | –4.257
0.99 | –0.009 | –0.048 | –0.097 | –0.200 | –0.433 | –0.722 | –1.154 | –3.164 | –3.164 | –3.223 | –3.313 | –3.464 | –3.705 | –3.909 | –4.178
1 | –0.009 | –0.046 | –0.093 | –0.191 | –0.410 | –0.675 | –1.034 | –2.471 | –2.952 | –3.065 | –3.186 | –3.358 | –3.615 | –3.825 | –4.100
1.01 | –0.009 | –0.044 | –0.089 | –0.183 | –0.389 | –0.632 | –0.940 | –1.375 | –2.595 | –2.880 | –3.051 | –3.251 | –3.525 | –3.742 | –4.023
1.02 | –0.008 | –0.042 | –0.085 | –0.175 | –0.370 | –0.594 | –0.863 | –1.180 | –1.723 | –2.650 | –2.906 | –3.142 | –3.435 | –3.661 | –3.947
1.05 | –0.007 | –0.037 | –0.075 | –0.153 | –0.318 | –0.498 | –0.691 | –0.877 | –0.878 | –1.496 | –2.381 | –2.800 | –3.167 | –3.418 | –3.722
1.1 | –0.006 | –0.030 | –0.061 | –0.123 | –0.251 | –0.381 | –0.507 | –0.617 | –0.673 | –0.617 | –1.261 | –2.167 | –2.720 | –3.023 | –3.362
1.15 | –0.005 | –0.025 | –0.050 | –0.099 | –0.199 | –0.296 | –0.385 | –0.459 | –0.503 | –0.487 | –0.604 | –1.497 | –2.275 | –2.641 | –3.019
1.2 | –0.004 | –0.020 | –0.040 | –0.080 | –0.158 | –0.232 | –0.297 | –0.349 | –0.381 | –0.381 | –0.361 | –0.934 | –1.840 | –2.273 | –2.692
1.3 | –0.003 | –0.013 | –0.026 | –0.052 | –0.100 | –0.142 | –0.177 | –0.203 | –0.218 | –0.218 | –0.178 | –0.300 | –1.066 | –1.592 | –2.086
1.4 | –0.002 | –0.008 | –0.016 | –0.032 | –0.060 | –0.083 | –0.100 | –0.111 | –0.115 | –0.128 | –0.070 | –0.044 | –0.504 | –1.012 | –1.547
1.5 | –0.001 | –0.005 | –0.009 | –0.018 | –0.032 | –0.042 | –0.048 | –0.049 | –0.046 | –0.032 | 0.008 | 0.078 | –0.142 | –0.556 | –1.080
1.6 | –0.000 | –0.002 | –0.004 | –0.007 | –0.012 | –0.013 | –0.011 | –0.005 | 0.004 | 0.023 | 0.065 | 0.151 | 0.082 | –0.217 | –0.689
1.7 | –0.000 | –0.000 | –0.000 | –0.000 | 0.003 | 0.009 | 0.017 | 0.027 | 0.04 | 0.063 | 0.109 | 0.202 | 0.223 | 0.028 | –0.369
1.8 | 0 | 0.001 | 0.003 | 0.006 | 0.015 | 0.025 | 0.037 | 0.051 | 0.067 | 0.094 | 0.143 | 0.241 | 0.317 | 0.203 | –0.112
1.9 | 0.001 | 0.003 | 0.005 | 0.011 | 0.023 | 0.037 | 0.053 | 0.07 | 0.088 | 0.117 | 0.169 | 0.271 | 0.381 | 0.33 | 0.092
2 | 0.001 | 0.003 | 0.007 | 0.015 | 0.03 | 0.047 | 0.065 | 0.085 | 0.105 | 0.136 | 0.19 | 0.295 | 0.428 | 0.424 | 0.255
2.2 | 0.001 | 0.005 | 0.01 | 0.02 | 0.04 | 0.062 | 0.083 | 0.106 | 0.128 | 0.163 | 0.221 | 0.331 | 0.493 | 0.551 | 0.489
2.4 | 0.001 | 0.006 | 0.012 | 0.023 | 0.047 | 0.071 | 0.095 | 0.12 | 0.144 | 0.181 | 0.242 | 0.356 | 0.535 | 0.631 | 0.645
2.6 | 0.001 | 0.006 | 0.013 | 0.026 | 0.052 | 0.078 | 0.104 | 0.13 | 0.156 | 0.194 | 0.257 | 0.376 | 0.567 | 0.687 | 0.754
2.8 | 0.001 | 0.007 | 0.014 | 0.028 | 0.055 | 0.082 | 0.11 | 0.137 | 0.164 | 0.204 | 0.269 | 0.391 | 0.591 | 0.729 | 0.836
3 | 0.001 | 0.007 | 0.014 | 0.029 | 0.058 | 0.086 | 0.114 | 0.142 | 0.17 | 0.211 | 0.278 | 0.403 | 0.611 | 0.763 | 0.899
3.5 | 0.002 | 0.008 | 0.016 | 0.031 | 0.062 | 0.092 | 0.122 | 0.152 | 0.181 | 0.224 | 0.294 | 0.425 | 0.65 | 0.827 | 1.015
4 | 0.002 | 0.008 | 0.016 | 0.032 | 0.064 | 0.096 | 0.127 | 0.158 | 0.188 | 0.233 | 0.306 | 0.442 | 0.68 | 0.874 | 1.097

## D.9&11
Values of (SR)0/R
Pr = | 0.01 | 0.05 | 0.1 | 0.2 | 0.4 | 0.6 | 0.8 | 1 | 1.2 | 1.5 | 2 | 3 | 5 | 7 | 10
Tr =
0.3 | –11.614 | –10.008 | –9.319 | –8.635 | –7.961 | –7.574 | –7.304 | –7.099 | –6.935 | –6.740 | –6.497 | –6.180 | –5.847 | –5.683 | –5.578
0.35 | –11.185 | –9.579 | –8.890 | –8.205 | –7.529 | –7.140 | –6.869 | –6.663 | –6.497 | –6.299 | –6.052 | –5.728 | –5.376 | –5.194 | –5.060
0.4 | –10.802 | –9.196 | –8.506 | –7.821 | –7.144 | –6.755 | –6.483 | –6.275 | –6.109 | –5.909 | –5.660 | –5.330 | –4.967 | –4.772 | –4.619
0.45 | –10.453 | –8.847 | –8.157 | –7.472 | –6.794 | –6.404 | –6.132 | –5.924 | –5.757 | –5.557 | –5.306 | –4.974 | –4.603 | –4.401 | –4.234
0.5 | –10.137 | –8.531 | –7.841 | –7.156 | –6.479 | –6.089 | –5.816 | –5.608 | –5.441 | –5.240 | –4.989 | –4.656 | –4.282 | –4.074 | –3.899
0.55 | –0.038 | –8.245 | –7.555 | –6.870 | –6.193 | –5.803 | –5.531 | –5.324 | –5.157 | –4.956 | –4.706 | –4.373 | –3.998 | –3.788 | –3.607
0.6 | –0.029 | –7.983 | –7.294 | –6.610 | –5.933 | –5.544 | –5.273 | –5.066 | –4.900 | –4.700 | –4.451 | –4.120 | –3.747 | –3.537 | –3.353
0.65 | –0.023 | –0.122 | –7.052 | –6.368 | –5.694 | –5.306 | –5.036 | –4.830 | –4.665 | –4.467 | –4.220 | –3.892 | –3.523 | –3.315 | –3.131
0.7 | –0.018 | –0.096 | –0.206 | –6.140 | –5.467 | –5.082 | –4.814 | –4.610 | –4.446 | –4.250 | –4.007 | –3.684 | –3.322 | –3.117 | –2.935
0.75 | –0.015 | –0.078 | –0.164 | –5.917 | –5.248 | –4.866 | –4.600 | –4.399 | –4.238 | –4.045 | –3.807 | –3.491 | –3.138 | –2.939 | –2.761
0.8 | –0.013 | –0.064 | –0.134 | –0.294 | –5.026 | –4.694 | –4.388 | –4.191 | –4.034 | –3.846 | –3.615 | –3.310 | –2.970 | –2.777 | –2.605
0.85 | –0.011 | –0.054 | –0.111 | –0.239 | –4.785 | –4.418 | –4.166 | –3.976 | –3.825 | –3.646 | –3.425 | –3.135 | –2.812 | –2.629 | –2.463
0.9 | –0.009 | –0.046 | –0.094 | –0.199 | –0.463 | –4.145 | –3.912 | –3.738 | –3.599 | –3.434 | –3.231 | –2.964 | –2.663 | –2.491 | –2.334
0.93 | –0.008 | –0.042 | –0.085 | –0.179 | –0.408 | –0.750 | –3.723 | –3.569 | –3.444 | –3.295 | –3.108 | –2.860 | –2.577 | –2.412 | –2.262
0.95 | –0.008 | –0.039 | –0.080 | –0.168 | –0.377 | –0.671 | –3.556 | –3.433 | –3.326 | –3.193 | –3.023 | –2.790 | –2.520 | –2.362 | –2.215
0.97 | –0.007 | –0.037 | –0.075 | –0.157 | –0.350 | –0.607 | –1.056 | –3.259 | –3.188 | –3.081 | –2.932 | –2.719 | –2.463 | –2.312 | –2.170
0.98 | –0.007 | –0.036 | –0.073 | –0.153 | –0.337 | –0.580 | –0.971 | –3.142 | –3.106 | –3.019 | –2.884 | –2.682 | –2.436 | –2.287 | –2.148
0.99 | –0.007 | –0.035 | –0.071 | –0.148 | –0.326 | –0.555 | –0.903 | –2.972 | –3.010 | –2.953 | –2.835 | –2.646 | –2.408 | –2.263 | –2.126
1 | –0.007 | –0.034 | –0.069 | –0.144 | –0.315 | –0.532 | –0.847 | –2.178 | –2.893 | –2.879 | –2.784 | –2.609 | –2.380 | –2.239 | –2.105
1.01 | –0.007 | –0.033 | –0.067 | –0.139 | –0.304 | –0.510 | –0.799 | –1.391 | –2.736 | –2.798 | –2.730 | –2.571 | –2.352 | –2.215 | –2.083
1.02 | –0.006 | –0.032 | –0.065 | –0.135 | –0.294 | –0.491 | –0.757 | –1.225 | –2.495 | –2.706 | –2.673 | –2.533 | –2.325 | –2.191 | –2.062
1.05 | –0.006 | –0.030 | –0.060 | –0.124 | –0.267 | –0.439 | –0.656 | –0.965 | –1.523 | –2.328 | –2.483 | –2.415 | –2.242 | –2.121 | –2.001
1.1 | –0.005 | –0.026 | –0.053 | –0.108 | –0.230 | –0.371 | –0.537 | –0.742 | –1.012 | –1.557 | –2.081 | –2.202 | –2.104 | –2.007 | –1.903
1.15 | –0.005 | –0.023 | –0.047 | –0.096 | –0.201 | –0.319 | –0.452 | –0.607 | –0.790 | –1.126 | –1.649 | –1.968 | –1.966 | –1.897 | –1.810
1.2 | –0.004 | –0.021 | –0.042 | –0.085 | –0.177 | –0.277 | –0.389 | –0.512 | –0.651 | –0.890 | –1.308 | –1.727 | –1.827 | –1.789 | –1.722
1.3 | –0.003 | –0.017 | –0.033 | –0.068 | –0.140 | –0.217 | –0.298 | –0.385 | –0.478 | –0.628 | –0.891 | –1.299 | –1.554 | –1.581 | –1.556
1.4 | –0.003 | –0.014 | –0.027 | –0.056 | –0.114 | –0.174 | –0.237 | –0.303 | –0.375 | –0.478 | –0.663 | –0.990 | –1.303 | –1.386 | –1.402
1.5 | –0.002 | –0.011 | –0.023 | –0.046 | –0.094 | –0.143 | –0.194 | –0.246 | –0.299 | –0.381 | –0.520 | –0.777 | –1.088 | –1.208 | –1.260
1.6 | –0.002 | –0.010 | –0.019 | –0.039 | –0.079 | –0.120 | –0.162 | –0.204 | –0.247 | –0.312 | –0.421 | –0.628 | –0.913 | –1.050 | –1.130
1.7 | –0.002 | –0.008 | –0.017 | –0.033 | –0.067 | –0.102 | –0.137 | –0.172 | –0.208 | –0.261 | –0.350 | –0.519 | –0.773 | –0.915 | –1.013
1.8 | –0.001 | –0.007 | –0.014 | –0.029 | –0.058 | –0.088 | –0.117 | –0.147 | –0.177 | –0.222 | –0.296 | –0.438 | –0.661 | –0.799 | –0.908
1.9 | –0.001 | –0.006 | –0.013 | –0.025 | –0.051 | –0.076 | –0.102 | –0.127 | –0.153 | –0.191 | –0.255 | –0.375 | –0.570 | –0.702 | –0.815
2 | –0.001 | –0.006 | –0.011 | –0.022 | –0.044 | –0.067 | –0.089 | –0.111 | –0.134 | –0.167 | –0.221 | –0.625 | –0.497 | –0.620 | –0.733
2.2 | –0.001 | –0.004 | –0.009 | –0.018 | –0.035 | –0.053 | –0.070 | –0.087 | –0.105 | –0.130 | –0.172 | –0.251 | –0.388 | –0.492 | –0.599
2.4 | –0.001 | –0.004 | –0.007 | –0.014 | –0.028 | –0.042 | –0.056 | –0.070 | –0.084 | –0.104 | –0.138 | –0.201 | –0.311 | –0.399 | –0.496
2.6 | –0.001 | –0.003 | –0.006 | –0.012 | –0.023 | –0.035 | –0.046 | –0.058 | –0.069 | –0.086 | –0.113 | –0.164 | –0.255 | –0.329 | –0.416
2.8 | –0.000 | –0.002 | –0.005 | –0.010 | –0.020 | –0.029 | –0.039 | –0.048 | –0.058 | –0.072 | –0.094 | –0.137 | –0.213 | –0.277 | –0.353
3 | –0.000 | –0.002 | –0.004 | –0.008 | –0.017 | –0.025 | –0.033 | –0.041 | –0.049 | –0.061 | –0.080 | –0.116 | –0.181 | –0.236 | –0.303
3.5 | –0.000 | –0.001 | –0.003 | –0.006 | –0.012 | –0.017 | –0.023 | –0.029 | –0.034 | –0.042 | –0.056 | –0.081 | –0.126 | –0.166 | –0.216
4 | –0.000 | –0.001 | –0.002 | –0.004 | –0.009 | –0.013 | –0.017 | –0.021 | –0.025 | –0.031 | –0.041 | –0.059 | –0.093 | –0.123 | –0.162

## D.10&12
Values of (SR)1/R
Pr = | 0.01 | 0.05 | 0.1 | 0.2 | 0.4 | 0.6 | 0.8 | 1 | 1.2 | 1.5 | 2 | 3 | 5 | 7 | 10
Tr =
0.3 | –16.782 | –16.774 | –16.764 | –16.744 | –16.705 | –16.665 | –16.626 | –16.586 | –16.547 | –16.488 | –16.390 | –16.195 | –15.837 | –15.468 | –14.925
0.35 | –15.413 | –15.408 | –15.401 | –15.387 | –15.359 | –15.333 | –15.305 | –15.278 | –15.251 | –15.211 | –15.144 | –15.011 | –14.751 | –14.496 | –14.153
0.4 | –13.990 | –13.986 | –13.981 | –13.972 | –13.953 | –13.934 | –13.915 | –13.896 | –13.877 | –13.849 | –13.803 | –13.714 | –13.541 | –13.376 | –13.144
0.45 | –12.564 | –12.561 | –12.558 | –12.551 | –12.537 | –12.523 | –12.509 | –12.496 | –12.482 | –12.462 | –12.430 | –12.367 | –12.248 | –12.145 | –11.999
0.5 | –11.202 | –11.200 | –11.197 | –11.092 | –11.082 | –11.172 | –11.162 | –11.153 | –11.143 | –11.129 | –11.107 | –11.063 | –10.985 | –10.920 | –10.836
0.55 | –0.115 | –9.948 | –9.946 | –9.942 | –9.935 | –9.928 | –9.921 | –9.914 | –9.907 | –9.897 | –9.882 | –9.853 | –9.806 | –9.769 | –9.732
0.6 | –0.078 | –8.828 | –8.826 | –8.823 | –8.817 | –8.811 | –8.806 | –8.799 | –8.794 | –8.787 | –8.777 | –8.760 | –8.736 | –8.723 | –8.720
0.65 | –0.055 | –0.309 | –7.832 | –7.829 | –7.824 | –7.819 | –7.815 | –7.510 | –7.807 | –7.801 | –7.794 | –7.784 | –7.779 | –7.785 | –7.811
0.7 | –0.040 | –0.216 | –0.491 | –6.951 | –6.945 | –6.941 | –6.937 | –6.933 | –6.930 | –6.926 | –6.922 | –6.919 | –6.929 | –6.952 | –7.002
0.75 | –0.029 | –0.156 | –0.340 | –6.173 | –6.167 | –6.162 | –6.158 | –6.155 | –6.152 | –6.149 | –6.147 | –6.149 | –6.174 | –6.213 | –6.285
0.8 | –0.022 | –0.116 | –0.246 | –0.578 | –5.475 | –5.468 | –5.462 | –5.458 | –5.455 | –5.453 | –5.452 | –5.461 | –5.501 | –5.555 | –5.648
0.85 | –0.017 | –0.088 | –0.183 | –0.400 | –4.853 | –4.841 | –4.832 | –4.826 | –4.822 | –4.820 | –4.822 | –4.839 | –4.898 | –4.969 | –5.082
0.9 | –0.013 | –0.068 | –0.140 | –0.301 | –0.744 | –4.269 | –4.249 | –4.238 | –4.232 | –4.230 | –4.236 | –4.267 | –4.351 | –4.442 | –4.578
0.93 | –0.011 | –0.058 | –0.120 | –0.254 | –0.593 | –1.219 | –3.914 | –3.894 | –3.885 | –3.884 | –3.896 | –3.941 | –4.046 | –4.151 | –4.300
0.95 | –0.010 | –0.053 | –0.109 | –0.228 | –0.517 | –0.961 | –3.697 | –3.658 | –3.647 | –3.648 | –3.669 | –3.728 | –3.851 | –3.966 | –4.125
0.97 | –0.010 | –0.048 | –0.099 | –0.206 | –0.456 | –0.797 | –1.570 | –3.406 | –3.391 | –3.401 | –3.437 | –3.517 | –3.661 | –3.788 | –3.957
0.98 | –0.009 | –0.046 | –0.094 | –0.196 | –0.429 | –0.734 | –1.270 | –3.264 | –3.247 | –3.268 | –3.318 | –3.412 | –3.569 | –3.701 | –3.875
0.99 | –0.009 | –0.044 | –0.090 | –0.186 | –0.405 | –0.680 | –1.098 | –3.093 | –3.082 | –3.126 | –3.195 | –3.306 | –3.477 | –3.616 | –3.796
1 | –0.008 | –0.042 | –0.086 | –0.177 | –0.382 | –0.632 | –0.977 | –2.399 | –2.868 | –2.967 | –3.067 | –3.200 | –3.387 | –3.532 | –3.717
1.01 | –0.008 | –0.040 | –0.082 | –0.169 | –0.361 | –0.590 | –0.883 | –1.306 | –2.513 | –2.784 | –2.933 | –3.094 | –3.297 | –3.450 | –3.640
1.02 | –0.008 | –0.039 | –0.078 | –0.161 | –0.342 | –0.552 | –0.807 | –1.113 | –1.655 | –2.557 | –2.790 | –2.986 | –3.209 | –3.369 | –3.565
1.05 | –0.007 | –0.034 | –0.069 | –0.140 | –0.292 | –0.460 | –0.642 | –0.820 | –0.831 | –1.443 | –2.283 | –2.655 | –2.949 | –3.134 | –3.348
1.1 | –0.005 | –0.028 | –0.055 | –0.112 | –0.229 | –0.350 | –0.470 | –0.577 | –0.640 | –0.618 | –1.241 | –2.067 | –2.534 | –2.767 | –3.013
1.15 | –0.005 | –0.023 | –0.045 | –0.091 | –0.183 | –0.275 | –0.361 | –0.437 | –0.489 | –0.502 | –0.654 | –1.471 | –2.138 | –2.428 | –2.708
1.2 | –0.004 | –0.019 | –0.037 | –0.075 | –0.149 | –0.220 | –0.286 | –0.343 | –0.385 | –0.412 | –0.447 | –0.991 | –1.767 | –2.115 | –2.430
1.3 | –0.003 | –0.013 | –0.026 | –0.052 | –0.102 | –0.148 | –0.190 | –0.226 | –0.254 | –0.282 | –0.300 | –0.481 | –1.147 | –1.569 | –1.944
1.4 | –0.002 | –0.010 | –0.019 | –0.037 | –0.072 | –0.104 | –0.133 | –0.158 | –0.178 | –0.200 | –0.220 | –0.290 | –0.730 | –1.138 | –1.544
1.5 | –0.001 | –0.007 | –0.014 | –0.027 | –0.053 | –0.076 | –0.097 | –0.115 | –0.130 | –0.147 | –0.166 | –0.206 | –0.479 | –0.823 | –1.222
1.6 | –0.001 | –0.005 | –0.011 | –0.021 | –0.040 | –0.057 | –0.073 | –0.086 | –0.098 | –0.112 | –0.129 | –0.159 | –0.334 | –0.604 | –0.969
1.7 | –0.001 | –0.004 | –0.008 | –0.016 | –0.031 | –0.044 | –0.056 | –0.067 | –0.076 | –0.087 | –0.102 | –0.127 | –0.248 | –0.456 | –0.775
1.8 | –0.001 | –0.003 | –0.006 | –0.013 | –0.024 | –0.035 | –0.044 | –0.053 | –0.060 | –0.070 | –0.083 | –0.105 | –0.195 | –0.355 | –0.628
1.9 | –0.001 | –0.003 | –0.005 | –0.010 | –0.019 | –0.028 | –0.036 | –0.043 | –0.049 | –0.057 | –0.069 | –0.089 | –0.160 | –0.286 | –0.518
2 | –0.000 | –0.002 | –0.004 | –0.008 | –0.016 | –0.023 | –0.029 | –0.035 | –0.040 | –0.048 | –0.058 | –0.077 | –0.136 | –0.238 | –0.434
2.2 | –0.000 | –0.001 | –0.003 | –0.006 | –0.011 | –0.016 | –0.021 | –0.025 | –0.029 | –0.035 | –0.043 | –0.060 | –0.105 | –0.178 | –0.322
2.4 | –0.000 | –0.001 | –0.002 | –0.004 | –0.008 | –0.012 | –0.015 | –0.019 | –0.022 | –0.027 | –0.034 | –0.048 | –0.086 | –0.143 | –0.254
2.6 | –0.000 | –0.001 | –0.002 | –0.003 | –0.006 | –0.009 | –0.012 | –0.015 | –0.018 | –0.021 | –0.028 | –0.041 | –0.074 | –0.120 | –0.210
2.8 | –0.000 | –0.001 | –0.001 | –0.003 | –0.005 | –0.008 | –0.010 | –0.012 | –0.014 | –0.018 | –0.023 | –0.025 | –0.065 | –0.104 | –0.180
3 | –0.000 | –0.001 | –0.001 | –0.002 | –0.004 | –0.006 | –0.008 | –0.010 | –0.012 | –0.015 | –0.020 | –0.031 | –0.058 | –0.093 | –0.158
3.5 | –0.000 | –0.000 | –0.001 | –0.001 | –0.003 | –0.004 | –0.006 | –0.007 | –0.009 | –0.011 | –0.015 | –0.024 | –0.046 | –0.073 | –0.122
4 | –0.000 | –0.000 | –0.001 | –0.001 | –0.002 | –0.003 | –0.005 | –0.006 | –0.007 | –0.009 | –0.012 | –0.020 | –0.038 | –0.060 | –0.100

## D.13&15
Values of ϕ0
Pr = | 0.01 | 0.05 | 0.1 | 0.2 | 0.4 | 0.6 | 0.8 | 1 | 1.2 | 1.5 | 2 | 3 | 5 | 7 | 10
Tr =
0.3 | 0.0002 | 0 | 0 | 0 | 0 | 0 | 0 | 0 | 0 | 0 | 0 | 0 | 0 | 0 | 0
0.35 | 0.0034 | 0.0007 | 0.0003 | 0.0002 | 0.0001 | 0.0001 | 0.0001 | 0 | 0 | 0 | 0 | 0 | 0 | 0 | 0
0.4 | 0.0272 | 0.0055 | 0.0028 | 0.0014 | 0.0007 | 0.0005 | 0.0004 | 0.0003 | 0.0003 | 0.0003 | 0.0002 | 0.0002 | 0.0002 | 0.0002 | 0.0003
0.45 | 0.1321 | 0.0266 | 0.0135 | 0.0069 | 0.0036 | 0.0025 | 0.002 | 0.0016 | 0.0014 | 0.0012 | 0.001 | 0.0008 | 0.0008 | 0.0009 | 0.0012
0.5 | 0.4529 | 0.0912 | 0.0461 | 0.0235 | 0.0122 | 0.0085 | 0.0067 | 0.0055 | 0.0048 | 0.0041 | 0.0034 | 0.0028 | 0.0025 | 0.0027 | 0.0034
0.55 | 0.9817 | 0.2432 | 0.1227 | 0.0625 | 0.0325 | 0.0225 | 0.0176 | 0.0146 | 0.0127 | 0.0107 | 0.0089 | 0.0072 | 0.0063 | 0.0066 | 0.008
0.6 | 0.984 | 0.5383 | 0.2716 | 0.1384 | 0.0718 | 0.0497 | 0.0386 | 0.0321 | 0.0277 | 0.0234 | 0.0193 | 0.0154 | 0.0132 | 0.0135 | 0.016
0.65 | 0.9886 | 0.9419 | 0.5212 | 0.2655 | 0.1374 | 0.0948 | 0.0738 | 0.0611 | 0.0527 | 0.0445 | 0.0364 | 0.0289 | 0.0244 | 0.0245 | 0.0282
0.7 | 0.9908 | 0.9528 | 0.9057 | 0.456 | 0.236 | 0.1626 | 0.1262 | 0.1045 | 0.0902 | 0.0759 | 0.0619 | 0.0488 | 0.0406 | 0.0402 | 0.0453
0.75 | 0.9931 | 0.9616 | 0.9226 | 0.7178 | 0.3715 | 0.2559 | 0.1982 | 0.1641 | 0.1413 | 0.1188 | 0.0966 | 0.0757 | 0.0625 | 0.061 | 0.0673
0.8 | 0.9931 | 0.9683 | 0.9354 | 0.873 | 0.5445 | 0.375 | 0.2904 | 0.2404 | 0.2065 | 0.1738 | 0.1409 | 0.1102 | 0.0899 | 0.0867 | 0.0942
0.85 | 0.9954 | 0.9727 | 0.9462 | 0.8933 | 0.7534 | 0.5188 | 0.4018 | 0.3319 | 0.2858 | 0.2399 | 0.1945 | 0.1517 | 0.1227 | 0.1175 | 0.1256
0.9 | 0.9954 | 0.9772 | 0.955 | 0.9099 | 0.8204 | 0.6823 | 0.5297 | 0.4375 | 0.3767 | 0.3162 | 0.2564 | 0.1995 | 0.1607 | 0.1524 | 0.1611
0.93 | 0.9954 | 0.9795 | 0.9594 | 0.9183 | 0.8375 | 0.7551 | 0.6109 | 0.5058 | 0.4355 | 0.3656 | 0.2972 | 0.2307 | 0.1854 | 0.1754 | 0.1841
0.95 | 0.9954 | 0.9817 | 0.9616 | 0.9226 | 0.8472 | 0.7709 | 0.6668 | 0.5521 | 0.4764 | 0.3999 | 0.3251 | 0.2523 | 0.2028 | 0.191 | 0.2
0.97 | 0.9954 | 0.9817 | 0.9638 | 0.9268 | 0.857 | 0.7852 | 0.7112 | 0.5984 | 0.5164 | 0.4345 | 0.3532 | 0.2748 | 0.2203 | 0.2075 | 0.2163
0.98 | 0.9954 | 0.9817 | 0.9638 | 0.929 | 0.861 | 0.7925 | 0.7211 | 0.6223 | 0.537 | 0.4529 | 0.3681 | 0.2864 | 0.2296 | 0.2158 | 0.2244
0.99 | 0.9977 | 0.984 | 0.9661 | 0.9311 | 0.865 | 0.798 | 0.7295 | 0.6442 | 0.5572 | 0.4699 | 0.3828 | 0.2978 | 0.2388 | 0.2244 | 0.2328
1 | 0.9977 | 0.984 | 0.9661 | 0.9333 | 0.869 | 0.8035 | 0.7379 | 0.6668 | 0.5781 | 0.4875 | 0.3972 | 0.3097 | 0.2483 | 0.2328 | 0.2415
1.01 | 0.9977 | 0.984 | 0.9683 | 0.9354 | 0.873 | 0.811 | 0.7464 | 0.6792 | 0.597 | 0.5047 | 0.4121 | 0.3214 | 0.2576 | 0.2415 | 0.25
1.02 | 0.9977 | 0.984 | 0.9683 | 0.9376 | 0.877 | 0.8166 | 0.7551 | 0.6902 | 0.6166 | 0.5224 | 0.4266 | 0.3334 | 0.2673 | 0.2506 | 0.2582
1.05 | 0.9977 | 0.9863 | 0.9705 | 0.9441 | 0.8872 | 0.8318 | 0.7762 | 0.7194 | 0.6607 | 0.5728 | 0.471 | 0.369 | 0.2958 | 0.2773 | 0.2844
1.1 | 0.9977 | 0.9886 | 0.975 | 0.9506 | 0.9016 | 0.8531 | 0.8072 | 0.7586 | 0.7112 | 0.6412 | 0.5408 | 0.4285 | 0.3451 | 0.3228 | 0.3296
1.15 | 0.9977 | 0.9886 | 0.9795 | 0.9572 | 0.9141 | 0.873 | 0.8318 | 0.7907 | 0.7499 | 0.6918 | 0.6026 | 0.4875 | 0.3954 | 0.369 | 0.375
1.2 | 0.9977 | 0.9908 | 0.9817 | 0.9616 | 0.9247 | 0.8892 | 0.8531 | 0.8166 | 0.7834 | 0.7328 | 0.6546 | 0.542 | 0.4446 | 0.415 | 0.4198
1.3 | 0.9977 | 0.9931 | 0.9863 | 0.9705 | 0.9419 | 0.9141 | 0.8872 | 0.859 | 0.8318 | 0.7943 | 0.7345 | 0.6383 | 0.5383 | 0.5058 | 0.5093
1.4 | 0.9977 | 0.9931 | 0.9886 | 0.9772 | 0.955 | 0.9333 | 0.912 | 0.8892 | 0.869 | 0.8395 | 0.7925 | 0.7145 | 0.6237 | 0.5902 | 0.5943
1.5 | 1 | 0.9954 | 0.9908 | 0.9817 | 0.9638 | 0.9462 | 0.929 | 0.9141 | 0.8974 | 0.873 | 0.8375 | 0.7745 | 0.6966 | 0.6668 | 0.6714
1.6 | 1 | 0.9954 | 0.9931 | 0.9863 | 0.9727 | 0.9572 | 0.9441 | 0.9311 | 0.9183 | 0.8995 | 0.871 | 0.8222 | 0.7586 | 0.7328 | 0.743
1.7 | 1 | 0.9977 | 0.9954 | 0.9886 | 0.9772 | 0.9661 | 0.955 | 0.9462 | 0.9354 | 0.9204 | 0.8995 | 0.861 | 0.8091 | 0.7907 | 0.8054
1.8 | 1 | 0.9977 | 0.9954 | 0.9908 | 0.9817 | 0.9727 | 0.9661 | 0.9572 | 0.9484 | 0.9376 | 0.9204 | 0.8913 | 0.8531 | 0.8414 | 0.859
1.9 | 1 | 0.9977 | 0.9954 | 0.9931 | 0.9863 | 0.9795 | 0.9727 | 0.9661 | 0.9594 | 0.9506 | 0.9376 | 0.9162 | 0.8872 | 0.8831 | 0.9057
2 | 1 | 0.9977 | 0.9977 | 0.9954 | 0.9886 | 0.984 | 0.9795 | 0.9727 | 0.9683 | 0.9616 | 0.9528 | 0.9354 | 0.9183 | 0.9183 | 0.9462
2.2 | 1 | 1 | 0.9977 | 0.9977 | 0.9931 | 0.9908 | 0.9886 | 0.984 | 0.9817 | 0.9795 | 0.9727 | 0.9661 | 0.9616 | 0.9727 | 1.0093
2.4 | 1 | 1 | 1 | 0.9977 | 0.9977 | 0.9954 | 0.9931 | 0.9931 | 0.9908 | 0.9908 | 0.9886 | 0.9863 | 0.9931 | 1.0116 | 1.0568
2.6 | 1 | 1 | 1 | 1 | 1 | 0.9977 | 0.9977 | 0.9977 | 0.9977 | 0.9977 | 0.9977 | 1.0023 | 1.0162 | 1.0399 | 1.0889
2.8 | 1 | 1 | 1 | 1 | 1 | 1 | 1.0023 | 1.0023 | 1.0023 | 1.0046 | 1.0069 | 1.0116 | 1.0328 | 1.0593 | 1.1117
3 | 1 | 1 | 1 | 1 | 1.0023 | 1.0023 | 1.0046 | 1.0046 | 1.0069 | 1.0069 | 1.0116 | 1.0209 | 1.0423 | 1.074 | 1.1298
3.5 | 1 | 1 | 1 | 1.0023 | 1.0023 | 1.0046 | 1.0069 | 1.0093 | 1.0116 | 1.0139 | 1.0186 | 1.0304 | 1.0593 | 1.0914 | 1.1508
4 | 1 | 1 | 1 | 1.0023 | 1.0046 | 1.0069 | 1.0093 | 1.0116 | 1.0139 | 1.0162 | 1.0233 | 1.0375 | 1.0666 | 1.099 | 1.1588

## D.14&16
Values of ϕ1
Pr = | 0.01 | 0.05 | 0.1 | 0.2 | 0.4 | 0.6 | 0.8 | 1 | 1.2 | 1.5 | 2 | 3 | 5 | 7 | 10
Tr =
0.3 | 0 | 0 | 0 | 0 | 0 | 0 | 0 | 0 | 0 | 0 | 0 | 0 | 0 | 0 | 0
0.35 | 0 | 0 | 0 | 0 | 0 | 0 | 0 | 0 | 0 | 0 | 0 | 0 | 0 | 0 | 0
0.4 | 0 | 0 | 0 | 0 | 0 | 0 | 0 | 0 | 0 | 0 | 0 | 0 | 0 | 0 | 0
0.45 | 0.0002 | 0.0002 | 0.0002 | 0.0002 | 0.0002 | 0.0002 | 0.0002 | 0.0002 | 0.0002 | 0.0002 | 0.0002 | 0.0001 | 0.0001 | 0.0001 | 0.0001
0.5 | 0.0014 | 0.0014 | 0.0014 | 0.0014 | 0.0014 | 0.0014 | 0.0013 | 0.0013 | 0.0013 | 0.0013 | 0.0012 | 0.0011 | 0.0009 | 0.0008 | 0.0006
0.55 | 0.9705 | 0.0069 | 0.0068 | 0.0068 | 0.0066 | 0.0065 | 0.0064 | 0.0063 | 0.0062 | 0.0061 | 0.0058 | 0.0053 | 0.0045 | 0.0039 | 0.0031
0.6 | 0.9795 | 0.0227 | 0.0226 | 0.0223 | 0.022 | 0.0216 | 0.0213 | 0.021 | 0.0207 | 0.0202 | 0.0194 | 0.0179 | 0.0154 | 0.0133 | 0.0108
0.65 | 0.9863 | 0.9311 | 0.0572 | 0.0568 | 0.0559 | 0.0551 | 0.0543 | 0.0535 | 0.0527 | 0.0516 | 0.0497 | 0.0461 | 0.0401 | 0.035 | 0.0289
0.7 | 0.9908 | 0.9528 | 0.9036 | 0.1182 | 0.1163 | 0.1147 | 0.1131 | 0.1116 | 0.1102 | 0.1079 | 0.104 | 0.097 | 0.0851 | 0.0752 | 0.0629
0.75 | 0.9931 | 0.9683 | 0.9332 | 0.2112 | 0.2078 | 0.205 | 0.2022 | 0.1994 | 0.1972 | 0.1932 | 0.1871 | 0.1754 | 0.1552 | 0.1387 | 0.1178
0.8 | 0.9954 | 0.9772 | 0.955 | 0.9057 | 0.3302 | 0.3257 | 0.3212 | 0.3168 | 0.3133 | 0.3076 | 0.2978 | 0.2812 | 0.2512 | 0.2265 | 0.1954
0.85 | 0.9977 | 0.9863 | 0.9705 | 0.9375 | 0.4774 | 0.4708 | 0.4654 | 0.459 | 0.4539 | 0.4457 | 0.4325 | 0.4093 | 0.3698 | 0.3365 | 0.2951
0.9 | 0.9977 | 0.9908 | 0.9795 | 0.9594 | 0.9141 | 0.6323 | 0.625 | 0.6165 | 0.6095 | 0.5998 | 0.5834 | 0.5546 | 0.5058 | 0.4645 | 0.413
0.93 | 0.9977 | 0.9931 | 0.984 | 0.9705 | 0.9354 | 0.8953 | 0.7227 | 0.7144 | 0.7063 | 0.695 | 0.6761 | 0.6457 | 0.5916 | 0.547 | 0.4898
0.95 | 0.9977 | 0.9931 | 0.9885 | 0.975 | 0.9484 | 0.9183 | 0.7888 | 0.7797 | 0.7691 | 0.7568 | 0.7379 | 0.7063 | 0.6501 | 0.6026 | 0.5432
0.97 | 1 | 0.9954 | 0.9908 | 0.9795 | 0.9594 | 0.9354 | 0.9078 | 0.8413 | 0.8318 | 0.8185 | 0.7998 | 0.7656 | 0.7096 | 0.6607 | 0.5984
0.98 | 1 | 0.9954 | 0.9908 | 0.9817 | 0.9638 | 0.944 | 0.9225 | 0.8729 | 0.863 | 0.8492 | 0.8298 | 0.7962 | 0.7379 | 0.6887 | 0.6266
0.99 | 1 | 0.9954 | 0.9931 | 0.984 | 0.9683 | 0.9528 | 0.9332 | 0.9036 | 0.8913 | 0.879 | 0.859 | 0.8241 | 0.7674 | 0.7178 | 0.6546
1 | 1 | 0.9977 | 0.9931 | 0.9863 | 0.9727 | 0.9594 | 0.944 | 0.9311 | 0.9204 | 0.9078 | 0.8872 | 0.8531 | 0.7962 | 0.7464 | 0.6823
1.01 | 1 | 0.9977 | 0.9931 | 0.9885 | 0.9772 | 0.9638 | 0.9528 | 0.9462 | 0.9462 | 0.9333 | 0.9162 | 0.8831 | 0.8241 | 0.7745 | 0.7096
1.02 | 1 | 0.9977 | 0.9954 | 0.9908 | 0.9795 | 0.9705 | 0.9616 | 0.9572 | 0.9661 | 0.9594 | 0.9419 | 0.9099 | 0.8531 | 0.8035 | 0.7379
1.05 | 1 | 0.9977 | 0.9977 | 0.9954 | 0.9885 | 0.9863 | 0.984 | 0.984 | 0.9954 | 1.0186 | 1.0162 | 0.9886 | 0.9354 | 0.8872 | 0.8222
1.1 | 1 | 1 | 1 | 1 | 1.0023 | 1.0046 | 1.0093 | 1.0163 | 1.028 | 1.0593 | 1.099 | 1.1015 | 1.0617 | 1.0186 | 0.9572
1.15 | 1 | 1 | 1.0023 | 1.0046 | 1.0116 | 1.0186 | 1.0257 | 1.0375 | 1.052 | 1.0814 | 1.1376 | 1.1858 | 1.1722 | 1.1403 | 1.0864
1.2 | 1 | 1.0023 | 1.0046 | 1.0069 | 1.0163 | 1.028 | 1.0399 | 1.0544 | 1.0691 | 1.099 | 1.1588 | 1.2388 | 1.2647 | 1.2474 | 1.205
1.3 | 1 | 1.0023 | 1.0069 | 1.0116 | 1.0257 | 1.0399 | 1.0544 | 1.0716 | 1.0914 | 1.1194 | 1.1776 | 1.2853 | 1.3868 | 1.4125 | 1.4061
1.4 | 1 | 1.0046 | 1.0069 | 1.0139 | 1.0304 | 1.0471 | 1.0642 | 1.0815 | 1.099 | 1.1298 | 1.1858 | 1.2942 | 1.4488 | 1.5171 | 1.5524
1.5 | 1 | 1.0046 | 1.0069 | 1.0163 | 1.0328 | 1.0496 | 1.0666 | 1.0865 | 1.1041 | 1.135 | 1.1858 | 1.2942 | 1.4689 | 1.574 | 1.652
1.6 | 1 | 1.0046 | 1.0069 | 1.0163 | 1.0328 | 1.0496 | 1.0691 | 1.0865 | 1.1041 | 1.135 | 1.1858 | 1.2883 | 1.4689 | 1.5996 | 1.714
1.7 | 1 | 1.0046 | 1.0093 | 1.0163 | 1.0328 | 1.0496 | 1.0691 | 1.0865 | 1.1041 | 1.1324 | 1.1803 | 1.2794 | 1.4622 | 1.6033 | 1.7458
1.8 | 1 | 1.0046 | 1.0069 | 1.0163 | 1.0328 | 1.0496 | 1.0666 | 1.084 | 1.1015 | 1.1298 | 1.1749 | 1.2706 | 1.4488 | 1.5959 | 1.762
1.9 | 1 | 1.0046 | 1.0069 | 1.0163 | 1.0328 | 1.0496 | 1.0666 | 1.0815 | 1.099 | 1.1272 | 1.1695 | 1.2618 | 1.4355 | 1.5849 | 1.762
2 | 1 | 1.0046 | 1.0069 | 1.0163 | 1.0304 | 1.0471 | 1.0642 | 1.0815 | 1.0965 | 1.122 | 1.1641 | 1.2503 | 1.4191 | 1.5704 | 1.7539
2.2 | 1 | 1.0046 | 1.0069 | 1.0139 | 1.0304 | 1.0447 | 1.0593 | 1.0765 | 1.0914 | 1.1143 | 1.1535 | 1.2331 | 1.39 | 1.5346 | 1.7219
2.4 | 1 | 1.0046 | 1.0069 | 1.0139 | 1.028 | 1.0423 | 1.0568 | 1.0716 | 1.0864 | 1.1066 | 1.1429 | 1.219 | 1.3614 | 1.4997 | 1.6866
2.6 | 1 | 1.0023 | 1.0069 | 1.0139 | 1.0257 | 1.0399 | 1.0544 | 1.0666 | 1.0814 | 1.1015 | 1.135 | 1.2023 | 1.3397 | 1.4689 | 1.6482
2.8 | 1 | 1.0023 | 1.0069 | 1.0116 | 1.0257 | 1.0375 | 1.0496 | 1.0642 | 1.0765 | 1.094 | 1.1272 | 1.1912 | 1.3183 | 1.4388 | 1.6144
3 | 1 | 1.0023 | 1.0069 | 1.0116 | 1.0233 | 1.0352 | 1.0471 | 1.0593 | 1.0715 | 1.0889 | 1.1194 | 1.1803 | 1.3002 | 1.4158 | 1.5813
3.5 | 1 | 1.0023 | 1.0046 | 1.0023 | 1.0209 | 1.0304 | 1.0423 | 1.052 | 1.0617 | 1.0789 | 1.1041 | 1.1561 | 1.2618 | 1.3614 | 1.5101
4 | 1 | 1.0023 | 1.0046 | 1.0093 | 1.0186 | 1.028 | 1.0375 | 1.0471 | 1.0544 | 1.0691 | 1.0914 | 1.1403 | 1.2303 | 1.3213 | 1.4555

## E.1
Properties of Saturated Steam |  |  | SPECIFIC VOLUME V (cm3·g-1) |  |  | INTERNAL ENERGY U (kJ·kg-1) |  |  | SPECIFIC ENTHALPY H (kJ·kg-1) |  |  | SPECIFIC ENTROPY S (kJ·kg-1·K-1)
t (°C) | T (K) | P (kPa) | sat. liq. | evap. | sat. vap. | sat. liq. | evap. | sat. vap. | sat. liq. | evap. | sat. vap. | sat. liq. | evap. | sat. vap.
0 | 273.15 | 0.611 | 1 | 206300 | 206300 | -0.04 | 2375.7 | 2375.6 | -0.04 | 2501.7 | 2501.6 | 0 | 9.1578 | 9.1578
0.01 | 273.16 | 0.611 | 1 | 206200 | 206200 | 0 | 2375.6 | 2375.6 | 0 | 2501.6 | 2501.6 | 0 | 9.1575 | 9.1575
1 | 274.15 | 0.657 | 1 | 192600 | 192600 | 4.17 | 2372.7 | 2376.9 | 4.17 | 2499.2 | 2503.4 | 0.0153 | 9.1158 | 9.1311
2 | 275.15 | 0.705 | 1 | 179900 | 179900 | 8.39 | 2369.9 | 2378.3 | 8.39 | 2496.8 | 2505.2 | 0.0306 | 9.0741 | 9.1047
3 | 276.15 | 0.757 | 1 | 168200 | 168200 | 12.6 | 2367.1 | 2379.7 | 12.6 | 2494.5 | 2507.1 | 0.0459 | 9.0326 | 9.0785
4 | 277.15 | 0.813 | 1 | 157300 | 157300 | 16.8 | 2364.3 | 2381.1 | 16.8 | 2492.1 | 2508.9 | 0.0611 | 8.9915 | 9.0526
5 | 278.15 | 0.872 | 1 | 147200 | 147200 | 21.01 | 2361.4 | 2382.4 | 21.01 | 2489.7 | 2510.7 | 0.0762 | 8.9507 | 9.0269
6 | 279.15 | 0.935 | 1 | 137800 | 137800 | 25.21 | 2358.6 | 2383.8 | 25.21 | 2487.4 | 2512.6 | 0.0913 | 8.9102 | 9.0014
7 | 280.15 | 1.001 | 1 | 129100 | 129100 | 29.41 | 2355.8 | 2385.2 | 29.41 | 2485 | 2514.4 | 0.1063 | 8.8699 | 8.9762
8 | 281.15 | 1.072 | 1 | 121000 | 121000 | 33.6 | 2353 | 2386.6 | 33.6 | 2482.6 | 2516.2 | 0.1213 | 8.83 | 8.9513
9 | 282.15 | 1.147 | 1 | 113400 | 113400 | 37.8 | 2350.1 | 2387.9 | 37.8 | 2480.3 | 2518.1 | 0.1362 | 8.7903 | 8.9265
10 | 283.15 | 1.227 | 1 | 106400 | 106400 | 41.99 | 2347.3 | 2389.3 | 41.99 | 2477.9 | 2519.9 | 0.151 | 8.751 | 8.902
11 | 284.15 | 1.312 | 1 | 99910 | 99910 | 46.18 | 2344.5 | 2390.7 | 46.19 | 2475.5 | 2521.7 | 0.1658 | 8.7119 | 8.8776
12 | 285.15 | 1.401 | 1 | 93830 | 93840 | 50.38 | 2341.7 | 2392.1 | 50.38 | 2473.2 | 2523.6 | 0.1805 | 8.6731 | 8.8536
13 | 286.15 | 1.497 | 1.001 | 88180 | 88180 | 54.56 | 2338.9 | 2393.4 | 54.57 | 2470.8 | 2525.4 | 0.1952 | 8.6345 | 8.8297
14 | 287.15 | 1.597 | 1.001 | 82900 | 82900 | 58.75 | 2336.1 | 2394.8 | 58.75 | 2468.5 | 2527.2 | 0.2098 | 8.5963 | 8.806
15 | 288.15 | 1.704 | 1.001 | 77980 | 77980 | 62.94 | 2333.2 | 2396.2 | 62.94 | 2466.1 | 2529.1 | 0.2243 | 8.5582 | 8.7826
16 | 289.15 | 1.817 | 1.001 | 73380 | 73380 | 67.12 | 2330.4 | 2397.6 | 67.13 | 2463.8 | 2530.9 | 0.2388 | 8.5205 | 8.7593
17 | 290.15 | 1.936 | 1.001 | 69090 | 69090 | 71.31 | 2327.6 | 2398.9 | 71.31 | 2461.4 | 2532.7 | 0.2533 | 8.483 | 8.7363
18 | 291.15 | 2.062 | 1.001 | 65090 | 65090 | 75.49 | 2324.8 | 2400.3 | 75.5 | 2459 | 2534.5 | 0.2677 | 8.4458 | 8.7135
19 | 292.15 | 2.196 | 1.002 | 61340 | 61340 | 79.68 | 2322 | 2401.7 | 79.68 | 2456.7 | 2536.4 | 0.282 | 8.4088 | 8.6908
20 | 293.15 | 2.337 | 1.002 | 57840 | 57840 | 83.86 | 2319.2 | 2403 | 83.86 | 2454.3 | 2538.2 | 0.2963 | 8.3721 | 8.6684
21 | 294.15 | 2.485 | 1.002 | 54560 | 54560 | 88.04 | 2316.4 | 2404.4 | 88.04 | 2452 | 2540 | 0.3105 | 8.3356 | 8.6462
22 | 295.15 | 2.642 | 1.002 | 51490 | 51490 | 92.22 | 2313.6 | 2405.8 | 92.23 | 2449.6 | 2541.8 | 0.3247 | 8.2994 | 8.6241
23 | 296.15 | 2.808 | 1.002 | 48620 | 48620 | 96.4 | 2310.7 | 2407.1 | 96.41 | 2447.2 | 2543.6 | 0.3389 | 8.2634 | 8.6023
24 | 297.15 | 2.982 | 1.003 | 45920 | 45930 | 100.6 | 2307.9 | 2408.5 | 100.6 | 2444.9 | 2545.5 | 0.353 | 8.2277 | 8.5806
25 | 298.15 | 3.166 | 1.003 | 43400 | 43400 | 104.8 | 2305.1 | 2409.9 | 104.8 | 2442.5 | 2547.3 | 0.367 | 8.1922 | 8.5592
26 | 299.15 | 3.36 | 1.003 | 41030 | 41030 | 108.9 | 2302.3 | 2411.2 | 108.9 | 2440.2 | 2549.1 | 0.381 | 8.1569 | 8.5379
27 | 300.15 | 3.564 | 1.003 | 38810 | 38810 | 113.1 | 2299.5 | 2412.6 | 113.1 | 2437.8 | 2550.9 | 0.3949 | 8.1218 | 8.5168
28 | 301.15 | 3.778 | 1.004 | 36730 | 36730 | 117.3 | 2296.7 | 2414 | 117.3 | 2435.4 | 2552.7 | 0.4088 | 8.087 | 8.4959
29 | 302.15 | 4.004 | 1.004 | 34770 | 34770 | 121.5 | 2293.8 | 2415.3 | 121.5 | 2433.1 | 2554.5 | 0.4227 | 8.0524 | 8.4751
30 | 303.15 | 4.241 | 1.004 | 32930 | 32930 | 125.7 | 2291 | 2416.7 | 125.7 | 2430.7 | 2556.4 | 0.4365 | 8.018 | 8.4546
31 | 304.15 | 4.491 | 1.005 | 31200 | 31200 | 129.8 | 2288.2 | 2418 | 129.8 | 2428.3 | 2558.2 | 0.4503 | 7.9839 | 8.4342
32 | 305.15 | 4.753 | 1.005 | 29570 | 29570 | 134 | 2285.4 | 2419.4 | 134 | 2425.9 | 2560 | 0.464 | 7.95 | 8.414
33 | 306.15 | 5.029 | 1.005 | 28040 | 28040 | 138.2 | 2282.6 | 2420.8 | 138.2 | 2423.6 | 2561.8 | 0.4777 | 7.9163 | 8.3939
34 | 307.15 | 5.318 | 1.006 | 26600 | 26600 | 142.4 | 2279.7 | 2422.1 | 142.4 | 2421.2 | 2563.6 | 0.4913 | 7.8828 | 8.374
35 | 308.15 | 5.622 | 1.006 | 25240 | 25240 | 146.6 | 2276.9 | 2423.5 | 146.6 | 2418.8 | 2565.4 | 0.5049 | 7.8495 | 8.3543
36 | 309.15 | 5.94 | 1.006 | 23970 | 23970 | 150.7 | 2274.1 | 2424.8 | 150.7 | 2416.4 | 2567.2 | 0.5184 | 7.8164 | 8.3348
37 | 310.15 | 6.274 | 1.007 | 22760 | 22760 | 154.9 | 2271.3 | 2426.2 | 154.9 | 2414.1 | 2569 | 0.5319 | 7.7835 | 8.3154
38 | 311.15 | 6.624 | 1.007 | 21630 | 21630 | 159.1 | 2268.4 | 2427.5 | 159.1 | 2411.7 | 2570.8 | 0.5453 | 7.7509 | 8.2962
39 | 312.15 | 6.991 | 1.007 | 20560 | 20560 | 163.3 | 2265.6 | 2428.9 | 163.3 | 2409.3 | 2572.6 | 0.5588 | 7.7184 | 8.2772
40 | 313.15 | 7.375 | 1.008 | 19550 | 19550 | 167.4 | 2262.8 | 2430.2 | 167.5 | 2406.9 | 2574.4 | 0.5721 | 7.6861 | 8.2583
41 | 314.15 | 7.777 | 1.008 | 18590 | 18590 | 171.6 | 2259.9 | 2431.6 | 171.6 | 2404.5 | 2576.2 | 0.5854 | 7.6541 | 8.2395
42 | 315.15 | 8.198 | 1.009 | 17690 | 17690 | 175.8 | 2257.1 | 2432.9 | 175.8 | 2402.1 | 2577.9 | 0.5987 | 7.6222 | 8.2209
43 | 316.15 | 8.639 | 1.009 | 16840 | 16840 | 180 | 2254.3 | 2434.2 | 180 | 2399.7 | 2579.7 | 0.612 | 7.5905 | 8.2025
44 | 317.15 | 9.1 | 1.009 | 16040 | 16040 | 184.2 | 2251.4 | 2435.6 | 184.2 | 2397.3 | 2581.5 | 0.6252 | 7.559 | 8.1842
45 | 318.15 | 9.582 | 1.01 | 15280 | 15280 | 188.3 | 2248.6 | 2436.9 | 188.4 | 2394.9 | 2583.3 | 0.6383 | 7.5277 | 8.1661
46 | 319.15 | 10.09 | 1.01 | 14560 | 14560 | 192.5 | 2245.7 | 2438.3 | 192.5 | 2392.5 | 2585.1 | 0.6514 | 7.4966 | 8.1481
47 | 320.15 | 10.61 | 1.011 | 13880 | 13880 | 196.7 | 2242.9 | 2439.6 | 196.7 | 2390.1 | 2586.9 | 0.6645 | 7.4657 | 8.1302
48 | 321.15 | 11.16 | 1.011 | 13230 | 13230 | 200.9 | 2240 | 2440.9 | 200.9 | 2387.7 | 2588.6 | 0.6776 | 7.435 | 8.1125
49 | 322.15 | 11.74 | 1.012 | 12620 | 12620 | 205.1 | 2237.2 | 2442.3 | 205.1 | 2385.3 | 2590.4 | 0.6906 | 7.4044 | 8.095
50 | 323.15 | 12.34 | 1.012 | 12040 | 12050 | 209.2 | 2234.3 | 2443.6 | 209.3 | 2382.9 | 2592.2 | 0.7035 | 7.3741 | 8.0776
51 | 324.15 | 12.96 | 1.013 | 11500 | 11500 | 213.4 | 2231.5 | 2444.9 | 213.4 | 2380.5 | 2593.9 | 0.7164 | 7.3439 | 8.0603
52 | 325.15 | 13.61 | 1.013 | 10980 | 10980 | 217.6 | 2228.6 | 2446.2 | 217.6 | 2378.1 | 2595.7 | 0.7293 | 7.3138 | 8.0432
53 | 326.15 | 14.29 | 1.014 | 10490 | 10490 | 221.8 | 2225.8 | 2447.6 | 221.8 | 2375.7 | 2597.5 | 0.7422 | 7.284 | 8.0262
54 | 327.15 | 15 | 1.014 | 10020 | 10020 | 226 | 2222.9 | 2448.9 | 226 | 2373.2 | 2599.2 | 0.755 | 7.2543 | 8.0093
55 | 328.15 | 15.74 | 1.015 | 9577.9 | 9578.9 | 230.2 | 2220 | 2450.2 | 230.2 | 2370.8 | 2601 | 0.7677 | 7.2248 | 7.9925
56 | 329.15 | 16.51 | 1.015 | 9157.7 | 9158.7 | 234.3 | 2217.2 | 2451.5 | 234.4 | 2368.4 | 2602.7 | 0.7804 | 7.1955 | 7.9759
57 | 330.15 | 17.31 | 1.016 | 8758.7 | 8759.8 | 238.5 | 2214.3 | 2452.8 | 238.5 | 2365.9 | 2604.5 | 0.7931 | 7.1663 | 7.9595
58 | 331.15 | 18.15 | 1.016 | 8379.8 | 8380.8 | 242.7 | 2211.4 | 2454.1 | 242.7 | 2363.5 | 2606.2 | 0.8058 | 7.1373 | 7.9431
59 | 332.15 | 19.02 | 1.017 | 8019.7 | 8020.8 | 246.9 | 2208.6 | 2455.4 | 246.9 | 2361.1 | 2608 | 0.8184 | 7.1085 | 7.9269
60 | 333.15 | 19.92 | 1.017 | 7677.5 | 7678.5 | 251.1 | 2205.7 | 2456.8 | 251.1 | 2358.6 | 2609.7 | 0.831 | 7.0798 | 7.9108
61 | 334.15 | 20.86 | 1.018 | 7352.1 | 7353.2 | 255.3 | 2202.8 | 2458.1 | 255.3 | 2356.2 | 2611.4 | 0.8435 | 7.0513 | 7.8948
62 | 335.15 | 21.84 | 1.018 | 7042.7 | 7043.7 | 259.4 | 2199.9 | 2459.4 | 259.5 | 2353.7 | 2613.2 | 0.856 | 7.023 | 7.879
63 | 336.15 | 22.86 | 1.019 | 6748.2 | 6749.3 | 263.6 | 2197 | 2460.7 | 263.6 | 2351.3 | 2614.9 | 0.8685 | 6.9948 | 7.8633
64 | 337.15 | 23.91 | 1.019 | 6468 | 6469 | 267.8 | 2194.1 | 2462 | 267.8 | 2348.8 | 2616.6 | 0.8809 | 6.9667 | 7.8477
65 | 338.15 | 25.01 | 1.02 | 6201.3 | 6202.3 | 272 | 2191.2 | 2463.2 | 272 | 2346.3 | 2618.4 | 0.8933 | 6.9388 | 7.8322
66 | 339.15 | 26.15 | 1.02 | 5947.2 | 5948.2 | 276.2 | 2188.3 | 2464.5 | 276.2 | 2343.9 | 2620.1 | 0.9057 | 6.9111 | 7.8168
67 | 340.15 | 27.33 | 1.021 | 5705.2 | 5706.2 | 280.4 | 2185.4 | 2465.8 | 280.4 | 2341.4 | 2621.8 | 0.918 | 6.8835 | 7.8015
68 | 341.15 | 28.56 | 1.022 | 5474.6 | 5475.6 | 284.6 | 2182.5 | 2467.1 | 284.6 | 2338.9 | 2623.5 | 0.9303 | 6.8561 | 7.7864
69 | 342.15 | 29.84 | 1.022 | 5254.8 | 5255.8 | 288.8 | 2179.6 | 2468.4 | 288.8 | 2336.4 | 2625.2 | 0.9426 | 6.8288 | 7.7714
70 | 343.15 | 31.16 | 1.023 | 5045.2 | 5046.3 | 292.9 | 2176.7 | 2469.7 | 293 | 2334 | 2626.9 | 0.9548 | 6.8017 | 7.7565
71 | 344.15 | 32.53 | 1.023 | 4845.4 | 4846.4 | 297.1 | 2173.8 | 2470.9 | 297.2 | 2331.5 | 2628.6 | 0.967 | 6.7747 | 7.7417
72 | 345.15 | 33.96 | 1.024 | 4654.7 | 4655.7 | 301.3 | 2170.9 | 2472.2 | 301.4 | 2329 | 2630.3 | 0.9792 | 6.7478 | 7.727
73 | 346.15 | 35.43 | 1.025 | 4472.7 | 4473.7 | 305.5 | 2168 | 2473.5 | 305.5 | 2326.5 | 2632 | 0.9913 | 6.7211 | 7.7124
74 | 347.15 | 36.96 | 1.025 | 4299 | 4300 | 309.7 | 2165.1 | 2474.8 | 309.7 | 2324 | 2633.7 | 1.0034 | 6.6945 | 7.6979
75 | 348.15 | 38.55 | 1.026 | 4133.1 | 4134.1 | 313.9 | 2162.1 | 2476 | 313.9 | 2321.5 | 2635.4 | 1.0154 | 6.6681 | 7.6835
76 | 349.15 | 40.19 | 1.027 | 3974.6 | 3975.7 | 318.1 | 2159.2 | 2477.3 | 318.1 | 2318.9 | 2637.1 | 1.0275 | 6.6418 | 7.6693
77 | 350.15 | 41.89 | 1.027 | 3823.3 | 3824.3 | 322.3 | 2156.3 | 2478.5 | 322.3 | 2316.4 | 2638.7 | 1.0395 | 6.6156 | 7.6551
78 | 351.15 | 43.65 | 1.028 | 3678.6 | 3679.6 | 326.5 | 2153.3 | 2479.8 | 326.5 | 2313.9 | 2640.4 | 1.0514 | 6.5896 | 7.641
79 | 352.15 | 45.47 | 1.029 | 3540.3 | 3541.3 | 330.7 | 2150.4 | 2481.1 | 330.7 | 2311.4 | 2642.1 | 1.0634 | 6.5637 | 7.6271
80 | 353.15 | 47.36 | 1.029 | 3408.1 | 3409.1 | 334.9 | 2147.4 | 2482.3 | 334.9 | 2308.8 | 2643.8 | 1.0753 | 6.538 | 7.6132
81 | 354.15 | 49.31 | 1.03 | 3281.6 | 3282.6 | 339.1 | 2144.5 | 2483.5 | 339.1 | 2306.3 | 2645.4 | 1.0871 | 6.5123 | 7.5995
82 | 355.15 | 51.33 | 1.031 | 3160.6 | 3161.6 | 343.3 | 2141.5 | 2484.8 | 343.3 | 2303.8 | 2647.1 | 1.099 | 6.4868 | 7.5858
83 | 356.15 | 53.42 | 1.031 | 3044.8 | 3045.8 | 347.5 | 2138.6 | 2486 | 347.5 | 2301.2 | 2648.7 | 1.1108 | 6.4615 | 7.5722
84 | 357.15 | 55.57 | 1.032 | 2933.9 | 2935 | 351.7 | 2135.6 | 2487.3 | 351.7 | 2298.6 | 2650.4 | 1.1225 | 6.4362 | 7.5587
85 | 358.15 | 57.8 | 1.033 | 2827.8 | 2828.8 | 355.9 | 2132.6 | 2488.5 | 355.9 | 2296.1 | 2652 | 1.1343 | 6.4111 | 7.5454
86 | 359.15 | 60.11 | 1.033 | 2726.1 | 2727.2 | 360.1 | 2129.7 | 2489.7 | 360.1 | 2293.5 | 2653.6 | 1.146 | 6.3861 | 7.5321
87 | 360.15 | 62.49 | 1.034 | 2628.8 | 2629.8 | 364.3 | 2126.7 | 2490.9 | 364.3 | 2290.9 | 2655.3 | 1.1577 | 6.3612 | 7.5189
88 | 361.15 | 64.95 | 1.035 | 2535.4 | 2536.5 | 368.5 | 2123.7 | 2492.2 | 368.5 | 2288.4 | 2656.9 | 1.1693 | 6.3365 | 7.5058
89 | 362.15 | 67.49 | 1.035 | 2446 | 2447 | 372.7 | 2120.7 | 2493.4 | 372.7 | 2285.8 | 2658.5 | 1.1809 | 6.3119 | 7.4928
90 | 363.15 | 70.11 | 1.036 | 2360.3 | 2361.3 | 376.9 | 2117.7 | 2494.6 | 376.9 | 2283.2 | 2660.1 | 1.1925 | 6.2873 | 7.4799
91 | 364.15 | 72.81 | 1.037 | 2278 | 2279.1 | 381.1 | 2114.7 | 2495.8 | 381.1 | 2280.6 | 2661.7 | 1.2041 | 6.2629 | 7.467
92 | 365.15 | 75.61 | 1.038 | 2199.2 | 2200.2 | 385.3 | 2111.7 | 2497 | 385.4 | 2278 | 2663.4 | 1.2156 | 6.2387 | 7.4543
93 | 366.15 | 78.49 | 1.038 | 2123.5 | 2124.5 | 389.5 | 2108.7 | 2498.2 | 389.6 | 2275.4 | 2665 | 1.2271 | 6.2145 | 7.4416
94 | 367.15 | 81.46 | 1.039 | 2050.9 | 2051.9 | 393.7 | 2105.7 | 2499.4 | 393.8 | 2272.8 | 2666.6 | 1.2386 | 6.1905 | 7.4291
95 | 368.15 | 84.53 | 1.04 | 1981.2 | 1982.2 | 397.9 | 2102.7 | 2500.6 | 398 | 2270.2 | 2668.1 | 1.2501 | 6.1665 | 7.4166
96 | 369.15 | 87.69 | 1.041 | 1914.3 | 1915.3 | 402.1 | 2099.7 | 2501.8 | 402.2 | 2267.5 | 2669.7 | 1.2615 | 6.1427 | 7.4042
97 | 370.15 | 90.94 | 1.041 | 1850 | 1851 | 406.3 | 2096.6 | 2503 | 406.4 | 2264.9 | 2671.3 | 1.2729 | 6.119 | 7.3919
98 | 371.15 | 94.3 | 1.042 | 1788.3 | 1789.3 | 410.5 | 2093.6 | 2504.1 | 410.6 | 2262.2 | 2672.9 | 1.2842 | 6.0954 | 7.3796
99 | 372.15 | 97.76 | 1.043 | 1729 | 1730 | 414.7 | 2090.6 | 2505.3 | 414.8 | 2259.6 | 2674.4 | 1.2956 | 6.0719 | 7.3675
100 | 373.15 | 101.33 | 1.044 | 1672 | 1673 | 419 | 2087.5 | 2506.5 | 419.1 | 2256.9 | 2676 | 1.3069 | 6.0485 | 7.3554
102 | 375.15 | 108.78 | 1.045 | 1564.5 | 1565.5 | 427.4 | 2081.4 | 2508.8 | 427.5 | 2251.6 | 2679.1 | 1.3294 | 6.0021 | 7.3315
104 | 377.15 | 116.68 | 1.047 | 1465.1 | 1466.2 | 435.8 | 2075.3 | 2511.1 | 435.9 | 2246.3 | 2682.2 | 1.3518 | 5.956 | 7.3078
106 | 379.15 | 125.04 | 1.049 | 1373.1 | 1374.2 | 444.3 | 2069.2 | 2513.4 | 444.4 | 2240.9 | 2685.3 | 1.3742 | 5.9104 | 7.2845
108 | 381.15 | 133.9 | 1.05 | 1287.9 | 1288.9 | 452.7 | 2063 | 2515.7 | 452.9 | 2235.4 | 2688.3 | 1.3964 | 5.8651 | 7.2615
110 | 383.15 | 143.27 | 1.052 | 1208.9 | 1209.9 | 461.2 | 2056.8 | 2518 | 461.3 | 2230 | 2691.3 | 1.4185 | 5.8203 | 7.2388
112 | 385.15 | 153.16 | 1.054 | 1135.6 | 1136.6 | 469.6 | 2050.6 | 2520.2 | 469.8 | 2224.5 | 2694.3 | 1.4405 | 5.7758 | 7.2164
114 | 387.15 | 163.62 | 1.055 | 1067.5 | 1068.5 | 478.1 | 2044.3 | 2522.4 | 478.3 | 2219 | 2697.2 | 1.4624 | 5.7318 | 7.1942
116 | 389.15 | 174.65 | 1.057 | 1004.2 | 1005.2 | 486.6 | 2038.1 | 2524.6 | 486.7 | 2213.4 | 2700.2 | 1.4842 | 5.6881 | 7.1723
118 | 391.15 | 186.28 | 1.059 | 945.3 | 946.3 | 495 | 2031.8 | 2526.8 | 495.2 | 2207.9 | 2703.1 | 1.506 | 5.6447 | 7.1507
120 | 393.15 | 198.54 | 1.061 | 890.5 | 891.5 | 503.5 | 2025.4 | 2529 | 503.7 | 2202.2 | 2706 | 1.5276 | 5.6017 | 7.1293
122 | 395.15 | 211.45 | 1.062 | 839.4 | 840.5 | 512 | 2019.1 | 2531.1 | 512.2 | 2196.6 | 2708.8 | 1.5491 | 5.559 | 7.1082
124 | 397.15 | 225.04 | 1.064 | 791.8 | 792.8 | 520.5 | 2012.7 | 2533.2 | 520.7 | 2190.9 | 2711.6 | 1.5706 | 5.5167 | 7.0873
126 | 399.15 | 239.33 | 1.066 | 747.3 | 748.4 | 529 | 2006.3 | 2535.3 | 529.2 | 2185.2 | 2714.4 | 1.5919 | 5.4747 | 7.0666
128 | 401.15 | 254.35 | 1.068 | 705.8 | 706.9 | 537.5 | 1999.9 | 2537.4 | 537.8 | 2179.4 | 2717.2 | 1.6132 | 5.433 | 7.0462
130 | 403.15 | 270.13 | 1.07 | 667.1 | 668.1 | 546 | 1993.4 | 2539.4 | 546.3 | 2173.6 | 2719.9 | 1.6344 | 5.3917 | 7.0261
132 | 405.15 | 286.7 | 1.072 | 630.8 | 631.9 | 554.5 | 1986.9 | 2541.4 | 554.8 | 2167.8 | 2722.6 | 1.6555 | 5.3507 | 7.0061
134 | 407.15 | 304.07 | 1.074 | 596.9 | 598 | 563.1 | 1980.4 | 2543.4 | 563.4 | 2161.9 | 2725.3 | 1.6765 | 5.3099 | 6.9864
136 | 409.15 | 322.29 | 1.076 | 565.1 | 566.2 | 571.6 | 1973.8 | 2545.4 | 572 | 2155.9 | 2727.9 | 1.6974 | 5.2695 | 6.9669
138 | 411.15 | 341.38 | 1.078 | 535.3 | 536.4 | 580.2 | 1967.2 | 2547.4 | 580.5 | 2150 | 2730.5 | 1.7182 | 5.2293 | 6.9475
140 | 413.15 | 361.38 | 1.08 | 507.4 | 508.5 | 588.7 | 1960.6 | 2549.3 | 589.1 | 2144 | 2733.1 | 1.739 | 5.1894 | 6.9284
142 | 415.15 | 382.31 | 1.082 | 481.2 | 482.3 | 597.3 | 1953.9 | 2551.2 | 597.7 | 2137.9 | 2735.6 | 1.7597 | 5.1499 | 6.9095
144 | 417.15 | 404.2 | 1.084 | 456.6 | 457.7 | 605.9 | 1947.2 | 2553.1 | 606.3 | 2131.8 | 2738.1 | 1.7803 | 5.1105 | 6.8908
146 | 419.15 | 427.09 | 1.086 | 433.5 | 434.6 | 614.4 | 1940.5 | 2554.9 | 614.9 | 2125.7 | 2740.6 | 1.8008 | 5.0715 | 6.8723
148 | 421.15 | 451.01 | 1.089 | 411.8 | 412.9 | 623 | 1933.7 | 2556.8 | 623.5 | 2119.5 | 2743 | 1.8213 | 5.0327 | 6.8539
150 | 423.15 | 476 | 1.091 | 391.4 | 392.4 | 631.6 | 1926.9 | 2558.6 | 632.1 | 2113.2 | 2745.4 | 1.8416 | 4.9941 | 6.8358
152 | 425.15 | 502.08 | 1.093 | 372.1 | 373.2 | 640.2 | 1920.1 | 2560.3 | 640.8 | 2106.9 | 2747.7 | 1.8619 | 4.9558 | 6.8178
154 | 427.15 | 529.29 | 1.095 | 354 | 355.1 | 648.9 | 1913.2 | 2562.1 | 649.4 | 2100.6 | 2750 | 1.8822 | 4.9178 | 6.8
156 | 429.15 | 557.67 | 1.098 | 336.9 | 338 | 657.5 | 1906.3 | 2563.8 | 658.1 | 2094.2 | 2752.3 | 1.9023 | 4.88 | 6.7823
158 | 431.15 | 587.25 | 1.1 | 320.8 | 321.9 | 666.1 | 1899.3 | 2565.5 | 666.8 | 2087.7 | 2754.5 | 1.9224 | 4.8424 | 6.7648
160 | 433.15 | 618.06 | 1.102 | 305.7 | 306.8 | 674.8 | 1892.3 | 2567.1 | 675.5 | 2081.3 | 2756.7 | 1.9425 | 4.805 | 6.7475
162 | 435.15 | 650.16 | 1.105 | 291.3 | 292.4 | 683.5 | 1885.3 | 2568.8 | 684.2 | 2074.7 | 2758.9 | 1.9624 | 4.7679 | 6.7303
164 | 437.15 | 683.56 | 1.107 | 277.8 | 278.9 | 692.1 | 1878.2 | 2570.4 | 692.9 | 2068.1 | 2761 | 1.9823 | 4.7309 | 6.7133
166 | 439.15 | 718.31 | 1.109 | 265 | 266.1 | 700.8 | 1871.1 | 2571.9 | 701.6 | 2061.4 | 2763.1 | 2.0022 | 4.6942 | 6.6964
168 | 441.15 | 754.45 | 1.112 | 252.9 | 254 | 709.5 | 1863.9 | 2573.4 | 710.4 | 2054.7 | 2765.1 | 2.0219 | 4.6577 | 6.6796
170 | 443.15 | 792.02 | 1.114 | 241.4 | 242.6 | 718.2 | 1856.7 | 2574.9 | 719.1 | 2047.9 | 2767.1 | 2.0416 | 4.6214 | 6.663
172 | 445.15 | 831.06 | 1.117 | 230.6 | 231.7 | 727 | 1849.5 | 2576.4 | 727.9 | 2041.1 | 2769 | 2.0613 | 4.5853 | 6.6465
174 | 447.15 | 871.6 | 1.12 | 220.3 | 221.5 | 735.7 | 1842.2 | 2577.8 | 736.7 | 2034.2 | 2770.9 | 2.0809 | 4.5493 | 6.6302
176 | 449.15 | 913.68 | 1.122 | 210.6 | 211.7 | 744.4 | 1834.8 | 2579.3 | 745.5 | 2027.3 | 2772.7 | 2.1004 | 4.5136 | 6.614
178 | 451.15 | 957.36 | 1.125 | 201.4 | 202.5 | 753.2 | 1827.4 | 2580.6 | 754.3 | 2020.2 | 2774.5 | 2.1199 | 4.478 | 6.5979
180 | 453.15 | 1002.7 | 1.128 | 192.7 | 193.8 | 762 | 1820 | 2581.9 | 763.1 | 2013.1 | 2776.3 | 2.1393 | 4.4426 | 6.5819
182 | 455.15 | 1049.6 | 1.13 | 184.4 | 185.5 | 770.8 | 1812.5 | 2583.2 | 772 | 2006 | 2778 | 2.1587 | 4.4074 | 6.566
184 | 457.15 | 1098.3 | 1.133 | 176.5 | 177.6 | 779.6 | 1804.9 | 2584.5 | 780.8 | 1998.8 | 2779.6 | 2.178 | 4.3723 | 6.5503
186 | 459.15 | 1148.8 | 1.136 | 169 | 170.2 | 788.4 | 1797.3 | 2585.7 | 789.7 | 1991.5 | 2781.2 | 2.1972 | 4.3374 | 6.5346
188 | 461.15 | 1201 | 1.139 | 161.9 | 163.1 | 797.2 | 1789.7 | 2586.9 | 798.6 | 1984.2 | 2782.8 | 2.2164 | 4.3026 | 6.5191
190 | 463.15 | 1255.1 | 1.142 | 155.2 | 156.3 | 806.1 | 1782 | 2588.1 | 807.5 | 1976.7 | 2784.3 | 2.2356 | 4.268 | 6.5036
192 | 465.15 | 1311.1 | 1.144 | 148.8 | 149.9 | 814.9 | 1774.2 | 2589.2 | 816.5 | 1969.3 | 2785.7 | 2.2547 | 4.2336 | 6.4883
194 | 467.15 | 1369 | 1.147 | 142.6 | 143.8 | 823.8 | 1766.4 | 2590.2 | 825.4 | 1961.7 | 2787.1 | 2.2738 | 4.1993 | 6.473
196 | 469.15 | 1428.9 | 1.15 | 136.8 | 138 | 832.7 | 1758.6 | 2591.3 | 834.4 | 1954.1 | 2788.4 | 2.2928 | 4.1651 | 6.4578
198 | 471.15 | 1490.9 | 1.153 | 131.3 | 132.4 | 841.6 | 1750.6 | 2592.3 | 843.4 | 1946.4 | 2789.7 | 2.3117 | 4.131 | 6.4428
200 | 473.15 | 1554.9 | 1.156 | 126 | 127.2 | 850.6 | 1742.6 | 2593.2 | 852.4 | 1938.6 | 2790.9 | 2.3307 | 4.0971 | 6.4278
202 | 475.15 | 1621 | 1.16 | 121 | 122.1 | 859.5 | 1734.6 | 2594.1 | 861.4 | 1930.7 | 2792.1 | 2.3495 | 4.0633 | 6.4128
204 | 477.15 | 1689.3 | 1.163 | 116.2 | 117.3 | 868.5 | 1726.5 | 2595 | 870.5 | 1922.8 | 2793.2 | 2.3684 | 4.0296 | 6.398
206 | 479.15 | 1759.8 | 1.166 | 111.6 | 112.8 | 877.5 | 1718.3 | 2595.8 | 879.5 | 1914.7 | 2794.3 | 2.3872 | 3.9961 | 6.3832
208 | 481.15 | 1832.6 | 1.169 | 107.2 | 108.4 | 886.5 | 1710.1 | 2596.6 | 888.6 | 1906.6 | 2795.3 | 2.4059 | 3.9626 | 6.3686
210 | 483.15 | 1907.7 | 1.173 | 103.1 | 104.2 | 895.5 | 1701.8 | 2597.3 | 897.7 | 1898.5 | 2796.2 | 2.4247 | 3.9293 | 6.3539
212 | 485.15 | 1985.2 | 1.176 | 99.09 | 100.26 | 904.5 | 1693.5 | 2598 | 906.9 | 1890.2 | 2797.1 | 2.4434 | 3.896 | 6.3394
214 | 487.15 | 2065.1 | 1.179 | 95.28 | 96.46 | 913.6 | 1685.1 | 2598.7 | 916 | 1881.8 | 2797.9 | 2.462 | 3.8629 | 6.3249
216 | 489.15 | 2147.5 | 1.183 | 91.65 | 92.83 | 922.7 | 1676.6 | 2599.3 | 925.2 | 1873.4 | 2798.6 | 2.4806 | 3.8298 | 6.3104
218 | 491.15 | 2232.4 | 1.186 | 88.17 | 89.36 | 931.8 | 1668 | 2599.8 | 934.4 | 1864.9 | 2799.3 | 2.4992 | 3.7968 | 6.296
220 | 493.15 | 2319.8 | 1.19 | 84.85 | 86.04 | 940.9 | 1659.4 | 2600.3 | 943.7 | 1856.2 | 2799.9 | 2.5178 | 3.7639 | 6.2817
222 | 495.15 | 2409.9 | 1.194 | 81.67 | 82.86 | 950.1 | 1650.7 | 2600.8 | 952.9 | 1847.5 | 2800.5 | 2.5363 | 3.7311 | 6.2674
224 | 497.15 | 2502.7 | 1.197 | 78.62 | 79.82 | 959.2 | 1642 | 2601.2 | 962.2 | 1838.7 | 2800.9 | 2.5548 | 3.6984 | 6.2532
226 | 499.15 | 2598.2 | 1.201 | 75.71 | 76.91 | 968.4 | 1633.1 | 2601.5 | 971.5 | 1829.8 | 2801.4 | 2.5733 | 3.6657 | 6.239
228 | 501.15 | 2696.5 | 1.205 | 72.92 | 74.12 | 977.6 | 1624.2 | 2601.8 | 980.9 | 1820.8 | 2801.7 | 2.5917 | 3.6331 | 6.2249
230 | 503.15 | 2797.6 | 1.209 | 70.24 | 71.45 | 986.9 | 1615.2 | 2602.1 | 990.3 | 1811.7 | 2802 | 2.6102 | 3.6006 | 6.2107
232 | 505.15 | 2901.6 | 1.213 | 67.68 | 68.89 | 996.2 | 1606.1 | 2602.3 | 999.7 | 1802.5 | 2802.2 | 2.6286 | 3.5681 | 6.1967
234 | 507.15 | 3008.6 | 1.217 | 65.22 | 66.43 | 1005.4 | 1597 | 2602.4 | 1009.1 | 1793.2 | 2802.3 | 2.647 | 3.5356 | 6.1826
236 | 509.15 | 3118.6 | 1.221 | 62.86 | 64.08 | 1014.8 | 1587.7 | 2602.5 | 1018.6 | 1783.8 | 2802.3 | 2.6653 | 3.5033 | 6.1686
238 | 511.15 | 3231.7 | 1.225 | 60.6 | 61.82 | 1024.1 | 1578.4 | 2602.5 | 1028.1 | 1774.2 | 2802.3 | 2.6837 | 3.4709 | 6.1546
240 | 513.15 | 3347.8 | 1.229 | 58.43 | 59.65 | 1033.5 | 1569 | 2602.5 | 1037.6 | 1764.6 | 2802.2 | 2.702 | 3.4386 | 6.1406
242 | 515.15 | 3467.2 | 1.233 | 56.34 | 57.57 | 1042.9 | 1559.5 | 2602.4 | 1047.2 | 1754.9 | 2802 | 2.7203 | 3.4063 | 6.1266
244 | 517.15 | 3589.8 | 1.238 | 54.34 | 55.58 | 1052.3 | 1549.9 | 2602.2 | 1056.8 | 1745 | 2801.8 | 2.7386 | 3.374 | 6.1127
246 | 519.15 | 3715.7 | 1.242 | 52.41 | 53.66 | 1061.8 | 1540.2 | 2602 | 1066.4 | 1735 | 2801.4 | 2.7569 | 3.3418 | 6.0987
248 | 521.15 | 3844.9 | 1.247 | 50.56 | 51.81 | 1071.3 | 1530.5 | 2601.8 | 1076.1 | 1724.9 | 2801 | 2.7752 | 3.3096 | 6.0848
250 | 523.15 | 3977.6 | 1.251 | 48.79 | 50.04 | 1080.8 | 1520.6 | 2601.4 | 1085.8 | 1714.7 | 2800.4 | 2.7935 | 3.2773 | 6.0708
252 | 525.15 | 4113.7 | 1.256 | 47.08 | 48.33 | 1090.4 | 1510.6 | 2601 | 1095.5 | 1704.3 | 2799.8 | 2.8118 | 3.2451 | 6.0569
254 | 527.15 | 4253.4 | 1.261 | 45.43 | 46.69 | 1100 | 1500.5 | 2600.5 | 1105.3 | 1693.8 | 2799.1 | 2.83 | 3.2129 | 6.0429
256 | 529.15 | 4396.7 | 1.266 | 43.85 | 45.11 | 1109.6 | 1490.4 | 2600 | 1115.2 | 1683.2 | 2798.3 | 2.8483 | 3.1807 | 6.029
258 | 531.15 | 4543.7 | 1.271 | 42.33 | 43.6 | 1119.3 | 1480.1 | 2599.3 | 1125 | 1672.4 | 2797.4 | 2.8666 | 3.1484 | 6.015
260 | 533.15 | 4694.3 | 1.276 | 40.86 | 42.13 | 1129 | 1469.7 | 2598.6 | 1134.9 | 1661.5 | 2796.4 | 2.8848 | 3.1161 | 6.001
262 | 535.15 | 4848.8 | 1.281 | 39.44 | 40.73 | 1138.7 | 1459.2 | 2597.8 | 1144.9 | 1650.4 | 2795.3 | 2.9031 | 3.0838 | 5.9869
264 | 537.15 | 5007.1 | 1.286 | 38.08 | 39.37 | 1148.5 | 1448.5 | 2597 | 1154.9 | 1639.2 | 2794.1 | 2.9214 | 3.0515 | 5.9729
266 | 539.15 | 5169.3 | 1.291 | 36.77 | 38.06 | 1158.3 | 1437.8 | 2596.1 | 1165 | 1627.8 | 2792.8 | 2.9397 | 3.0191 | 5.9588
268 | 541.15 | 5335.5 | 1.297 | 35.51 | 36.8 | 1168.2 | 1426.9 | 2595 | 1175.1 | 1616.3 | 2791.4 | 2.958 | 2.9866 | 5.9446
270 | 543.15 | 5505.8 | 1.303 | 34.29 | 35.59 | 1178.1 | 1415.9 | 2593.9 | 1185.2 | 1604.6 | 2789.9 | 2.9763 | 2.9541 | 5.9304
272 | 545.15 | 5680.2 | 1.308 | 33.11 | 34.42 | 1188 | 1404.7 | 2592.7 | 1195.4 | 1592.8 | 2788.2 | 2.9947 | 2.9215 | 5.9162
274 | 547.15 | 5858.7 | 1.314 | 31.97 | 33.29 | 1198 | 1393.4 | 2591.4 | 1205.7 | 1580.8 | 2786.5 | 3.0131 | 2.8889 | 5.9019
276 | 549.15 | 6041.5 | 1.32 | 30.88 | 32.2 | 1208 | 1382 | 2590.1 | 1216 | 1568.5 | 2784.6 | 3.0314 | 2.8561 | 5.8876
278 | 551.15 | 6228.7 | 1.326 | 29.82 | 31.14 | 1218.1 | 1370.4 | 2588.6 | 1226.4 | 1556.2 | 2782.6 | 3.0499 | 2.8233 | 5.8731
280 | 553.15 | 6420.2 | 1.332 | 28.79 | 30.13 | 1228.3 | 1358.7 | 2587 | 1236.8 | 1543.6 | 2780.4 | 3.0683 | 2.7903 | 5.8586
282 | 555.15 | 6616.1 | 1.339 | 27.81 | 29.14 | 1238.5 | 1346.8 | 2585.3 | 1247.3 | 1530.8 | 2778.1 | 3.0868 | 2.7573 | 5.844
284 | 557.15 | 6816.6 | 1.345 | 26.85 | 28.2 | 1248.7 | 1334.8 | 2583.5 | 1257.9 | 1517.8 | 2775.7 | 3.1053 | 2.7241 | 5.8294
286 | 559.15 | 7021.8 | 1.352 | 25.93 | 27.28 | 1259 | 1322.6 | 2581.6 | 1268.5 | 1504.6 | 2773.2 | 3.1238 | 2.6908 | 5.8146
288 | 561.15 | 7231.5 | 1.359 | 25.03 | 26.39 | 1269.4 | 1310.2 | 2579.6 | 1279.2 | 1491.2 | 2770.5 | 3.1424 | 2.6573 | 5.7997
290 | 563.15 | 7446.1 | 1.366 | 24.17 | 25.54 | 1279.8 | 1297.7 | 2577.5 | 1290 | 1477.6 | 2767.6 | 3.1611 | 2.6237 | 5.7848
292 | 565.15 | 7665.4 | 1.373 | 23.33 | 24.71 | 1290.3 | 1284.9 | 2575.3 | 1300.9 | 1463.8 | 2764.6 | 3.1798 | 2.5899 | 5.7697
294 | 567.15 | 7889.7 | 1.381 | 22.52 | 23.9 | 1300.9 | 1272 | 2572.9 | 1311.8 | 1449.7 | 2761.5 | 3.1985 | 2.556 | 5.7545
296 | 569.15 | 8118.9 | 1.388 | 21.74 | 23.13 | 1311.5 | 1258.9 | 2570.4 | 1322.8 | 1435.4 | 2758.2 | 3.2173 | 2.5218 | 5.7392
298 | 571.15 | 8353.2 | 1.396 | 20.98 | 22.38 | 1322.2 | 1245.6 | 2567.8 | 1333.9 | 1420.8 | 2754.7 | 3.2362 | 2.4875 | 5.7237
300 | 573.15 | 8592.7 | 1.404 | 20.24 | 21.65 | 1333 | 1232 | 2565 | 1345.1 | 1406 | 2751 | 3.2552 | 2.4529 | 5.7081
302 | 575.15 | 8837.4 | 1.412 | 19.53 | 20.94 | 1343.8 | 1218.3 | 2562.1 | 1356.3 | 1390.9 | 2747.2 | 3.2742 | 2.4182 | 5.6924
304 | 577.15 | 9087.3 | 1.421 | 18.84 | 20.26 | 1354.8 | 1204.3 | 2559.1 | 1367.7 | 1375.5 | 2743.2 | 3.2933 | 2.3832 | 5.6765
306 | 579.15 | 9342.7 | 1.43 | 18.17 | 19.6 | 1365.8 | 1190.1 | 2555.9 | 1379.1 | 1359.8 | 2739 | 3.3125 | 2.3479 | 5.6604
308 | 581.15 | 9603.6 | 1.439 | 17.52 | 18.96 | 1376.9 | 1175.6 | 2552.5 | 1390.7 | 1343.9 | 2734.6 | 3.3318 | 2.3124 | 5.6442
310 | 583.15 | 9870 | 1.448 | 16.89 | 18.33 | 1388.1 | 1161 | 2549.1 | 1402.4 | 1327.6 | 2730 | 3.3512 | 2.2766 | 5.6278
312 | 585.15 | 10142.1 | 1.458 | 16.27 | 17.73 | 1399.4 | 1146 | 2545.4 | 1414.2 | 1311 | 2725.2 | 3.3707 | 2.2404 | 5.6111
314 | 587.15 | 10420 | 1.468 | 15.68 | 17.14 | 1410.8 | 1130.8 | 2541.6 | 1426.1 | 1294.1 | 2720.2 | 3.3903 | 2.204 | 5.5943
316 | 589.15 | 10703 | 1.478 | 15.09 | 16.57 | 1422.3 | 1115.2 | 2537.5 | 1438.1 | 1276.8 | 2714.9 | 3.4101 | 2.1672 | 5.5772
318 | 591.15 | 10993.4 | 1.488 | 14.53 | 16.02 | 1433.9 | 1099.4 | 2533.3 | 1450.3 | 1259.1 | 2709.4 | 3.43 | 2.13 | 5.5599
320 | 593.15 | 11289.1 | 1.5 | 13.98 | 15.48 | 1445.7 | 1083.2 | 2528.9 | 1462.6 | 1241.1 | 2703.7 | 3.45 | 2.0923 | 5.5423
322 | 595.15 | 11591 | 1.511 | 13.44 | 14.96 | 1457.5 | 1066.7 | 2524.3 | 1475.1 | 1222.6 | 2697.6 | 3.4702 | 2.0542 | 5.5244
324 | 597.15 | 11899.2 | 1.523 | 12.92 | 14.45 | 1469.5 | 1049.9 | 2519.4 | 1487.7 | 1203.6 | 2691.3 | 3.4906 | 2.0156 | 5.5062
326 | 599.15 | 12213.7 | 1.535 | 12.41 | 13.95 | 1481.7 | 1032.6 | 2514.3 | 1500.4 | 1184.2 | 2684.6 | 3.5111 | 1.9764 | 5.4876
328 | 601.15 | 12534.8 | 1.548 | 11.91 | 13.46 | 1494 | 1014.8 | 2508.8 | 1513.4 | 1164.2 | 2677.6 | 3.5319 | 1.9367 | 5.4685
330 | 603.15 | 12862.5 | 1.561 | 11.43 | 12.99 | 1506.4 | 996.7 | 2503.1 | 1526.5 | 1143.6 | 2670.2 | 3.5528 | 1.8962 | 5.449
332 | 605.15 | 13197 | 1.575 | 10.95 | 12.53 | 1519.1 | 978 | 2497 | 1539.9 | 1122.5 | 2662.3 | 3.574 | 1.855 | 5.429
334 | 607.15 | 13538.3 | 1.59 | 10.49 | 12.08 | 1531.9 | 958.7 | 2490.6 | 1553.4 | 1100.7 | 2654.1 | 3.5955 | 1.8129 | 5.4084
336 | 609.15 | 13886.7 | 1.606 | 10.03 | 11.63 | 1544.9 | 938.9 | 2483.7 | 1567.2 | 1078.1 | 2645.3 | 3.6172 | 1.77 | 5.3872
338 | 611.15 | 14242.3 | 1.622 | 9.58 | 11.2 | 1558.1 | 918.4 | 2476.4 | 1581.2 | 1054.8 | 2636 | 3.6392 | 1.7261 | 5.3653
340 | 613.15 | 14605.2 | 1.639 | 9.14 | 10.78 | 1571.5 | 897.2 | 2468.7 | 1595.5 | 1030.7 | 2626.2 | 3.6616 | 1.6811 | 5.3427
342 | 615.15 | 14975.5 | 1.657 | 8.71 | 10.37 | 1585.2 | 875.2 | 2460.5 | 1610 | 1005.7 | 2615.7 | 3.6844 | 1.635 | 5.3194
344 | 617.15 | 15353.5 | 1.676 | 8.286 | 9.962 | 1599.2 | 852.5 | 2451.7 | 1624.9 | 979.7 | 2604.7 | 3.7075 | 1.5877 | 5.2952
346 | 619.15 | 15739.3 | 1.696 | 7.87 | 9.566 | 1613.5 | 828.9 | 2442.4 | 1640.2 | 952.8 | 2593 | 3.7311 | 1.5391 | 5.2702
348 | 621.15 | 16133.1 | 1.718 | 7.461 | 9.178 | 1628.1 | 804.5 | 2432.6 | 1655.8 | 924.8 | 2580.7 | 3.7553 | 1.4891 | 5.2444
350 | 623.15 | 16535.1 | 1.741 | 7.058 | 8.799 | 1643 | 779.2 | 2422.2 | 1671.8 | 895.9 | 2567.7 | 3.7801 | 1.4375 | 5.2177
352 | 625.15 | 16945.5 | 1.766 | 6.654 | 8.42 | 1659.4 | 751.5 | 2410.8 | 1689.3 | 864.2 | 2553.5 | 3.8071 | 1.3822 | 5.1893
354 | 627.15 | 17364.4 | 1.794 | 6.252 | 8.045 | 1676.3 | 722.4 | 2398.7 | 1707.5 | 830.9 | 2538.4 | 3.8349 | 1.3247 | 5.1596
356 | 629.15 | 17792.2 | 1.824 | 5.85 | 7.674 | 1693.4 | 692.2 | 2385.6 | 1725.9 | 796.2 | 2522.1 | 3.8629 | 1.2654 | 5.1283
358 | 631.15 | 18229 | 1.858 | 5.448 | 7.306 | 1710.8 | 660.5 | 2371.4 | 1744.7 | 759.9 | 2504.6 | 3.8915 | 1.2037 | 5.0953
360 | 633.15 | 18675.1 | 1.896 | 5.044 | 6.94 | 1728.8 | 627.1 | 2355.8 | 1764.2 | 721.3 | 2485.4 | 3.921 | 1.139 | 5.06
361 | 634.15 | 18901.7 | 1.917 | 4.84 | 6.757 | 1738 | 609.5 | 2347.5 | 1774.2 | 701 | 2475.2 | 3.9362 | 1.1052 | 5.0414
362 | 635.15 | 19130.7 | 1.939 | 4.634 | 6.573 | 1747.5 | 591.2 | 2338.7 | 1784.6 | 679.8 | 2464.4 | 3.9518 | 1.0702 | 5.022
363 | 636.15 | 19362.1 | 1.963 | 4.425 | 6.388 | 1757.3 | 572.1 | 2329.3 | 1795.3 | 657.8 | 2453 | 3.9679 | 1.0338 | 5.0017
364 | 637.15 | 19596.1 | 1.988 | 4.213 | 6.201 | 1767.4 | 552 | 2319.4 | 1806.4 | 634.6 | 2440.9 | 3.9846 | 0.9958 | 4.9804
365 | 638.15 | 19832.6 | 2.016 | 3.996 | 6.012 | 1778 | 530.8 | 2308.8 | 1818 | 610 | 2428 | 4.0021 | 0.9558 | 4.9579
366 | 639.15 | 20071.6 | 2.046 | 3.772 | 5.819 | 1789.1 | 508.2 | 2297.3 | 1830.2 | 583.9 | 2414.1 | 4.0205 | 0.9134 | 4.9339
367 | 640.15 | 20313.2 | 2.08 | 3.54 | 5.621 | 1801 | 483.8 | 2284.8 | 1843.2 | 555.7 | 2399 | 4.0401 | 0.868 | 4.9081
368 | 641.15 | 20557.5 | 2.118 | 3.298 | 5.416 | 1813.8 | 457.3 | 2271.1 | 1857.3 | 525.1 | 2382.4 | 4.0613 | 0.8189 | 4.8801
369 | 642.15 | 20804.4 | 2.162 | 3.039 | 5.201 | 1827.8 | 427.9 | 2255.7 | 1872.8 | 491.1 | 2363.9 | 4.0846 | 0.7647 | 4.8492
370 | 643.15 | 21054 | 2.214 | 2.759 | 4.973 | 1843.6 | 394.5 | 2238.1 | 1890.2 | 452.6 | 2342.8 | 4.1108 | 0.7036 | 4.8144
371 | 644.15 | 21306.4 | 2.278 | 2.446 | 4.723 | 1862 | 355.3 | 2217.3 | 1910.5 | 407.4 | 2317.9 | 4.1414 | 0.6324 | 4.7738
372 | 645.15 | 21561.6 | 2.364 | 2.075 | 4.439 | 1884.6 | 306.6 | 2191.2 | 1935.6 | 351.4 | 2287 | 4.1794 | 0.5446 | 4.724
373 | 646.15 | 21819.7 | 2.496 | 1.588 | 4.084 | 1916 | 238.9 | 2154.9 | 1970.5 | 273.5 | 2244 | 4.2325 | 0.4233 | 4.6559
374 | 647.15 | 22080.5 | 2.843 | 0.623 | 3.466 | 1983.9 | 95.7 | 2079.7 | 2046.7 | 109.5 | 2156.2 | 4.3493 | 0.1692 | 4.5185
374.15 | 647.3 | 22120 | 3.17 | 0 | 3.17 | 2037.3 | 0 | 2037.3 | 2107.4 | 0 | 2107.4 | 4.4429 | 0 | 4.4429

## E.2
Properties of Superheated Steam *Interpolate for empty cells!!!! |  |  |  | TEMPERATURE: t°C (TEMPERATURE: T Kelvins)
P kPa (tsat °C) | Units in E.1 | sat. liq. | sat. vap. | 75 (348.15) | 100 (373.15) | 125 (398.15) | 150 (423.15) | 175 (448.15) | 200 (473.15) | 220 (493.15) | 225 (498.15) | 240 (513.15) | 250 (523.15) | 260 (533.15) | 275 (548.15) | 280 (553.15) | 290 (563.15) | 300 (573.15) | 320 (593.15) | 325 (598.15) | 340 (613.15) | 350 (623.15) | 360 (633.15) | 375 (648.15) | 380 (653.15) | 400 (673.15) | 425 (698.15) | 450 (723.15) | 475 (748.15) | 500 (773.15) | 525 (798.15) | 550 (823.15) | 575 (848.15) | 600 (873.15) | 625 (898.15) | 650 (923.15)
1 (6.98) | V | 1 | 129200 | 160640 | 172180 | 183720 | 195270 | 206810 | 218350 |  | 229890 |  | 241430 |  |  |  |  | 264500 |  |  |  | 287580 |  |  |  | 310660 |  | 333730 |  | 356810 |  | 379880 |  | 402960 |  | 426040
| U | 29.334 | 2385.2 | 2480.8 | 2516.4 | 2552.3 | 2588.5 | 2624.9 | 2661.7 |  | 2698.8 |  | 2736.3 |  |  |  |  | 2812.3 |  |  |  | 2889.9 |  |  |  | 2969.1 |  | 3049.9 |  | 3132.4 |  | 3216.7 |  | 3302.6 |  | 3390.3
| H | 29.335 | 2514.4 | 2641.5 | 2688.6 | 2736 | 2783.7 | 2831.7 | 2880.1 |  | 2928.7 |  | 2977.7 |  |  |  |  | 3076.8 |  |  |  | 3177.5 |  |  |  | 3279.7 |  | 3383.6 |  | 3489.2 |  | 3596.5 |  | 3705.6 |  | 3816.4
| S | 0.106 | 8.9767 | 9.3828 | 9.5136 | 9.6365 | 9.7527 | 9.8629 | 9.9679 |  | 10.0681 |  | 10.1641 |  |  |  |  | 10.345 |  |  |  | 10.5133 |  |  |  | 10.6711 |  | 10.82 |  | 10.9612 |  | 11.0957 |  | 11.2243 |  | 11.3476
10 (45.83) | V | 1.01 | 14670 | 16030 | 17190 | 18350 | 19510 | 20660 | 21820 |  | 22980 |  | 24130 |  |  |  |  | 26440 |  |  |  | 28750 |  |  |  | 31060 |  | 33370 |  | 35670 |  | 37980 |  | 40290 |  | 42600
| U | 191.822 | 2438 | 2479.7 | 2515.6 | 2551.6 | 2588 | 2624.5 | 2661.4 |  | 2698.6 |  | 2736.1 |  |  |  |  | 2812.2 |  |  |  | 2889.8 |  |  |  | 2969 |  | 3049.8 |  | 3132.3 |  | 3216.6 |  | 3302.6 |  | 3390.3
| H | 191.832 | 2584.8 | 2640 | 2687.5 | 2735.2 | 2783.1 | 2831.2 | 2879.6 |  | 2928.4 |  | 2977.4 |  |  |  |  | 3076.6 |  |  |  | 3177.3 |  |  |  | 3279.6 |  | 3383.5 |  | 3489.1 |  | 3596.5 |  | 3705.5 |  | 3816.3
| S | 0.6493 | 8.1511 | 8.3168 | 8.4486 | 8.5722 | 8.6888 | 8.7994 | 8.9045 |  | 9.0049 |  | 9.101 |  |  |  |  | 9.282 |  |  |  | 9.4504 |  |  |  | 9.6083 |  | 9.7572 |  | 9.8984 |  | 10.0329 |  | 10.1616 |  | 10.2849
20 (60.09) | V | 1.017 | 7649.8 | 8000 | 8584.7 | 9167.1 | 9748 | 10320 | 10900 |  | 11480 |  | 12060 |  |  |  |  | 13210 |  |  |  | 14370 |  |  |  | 15520 |  | 16680 |  | 17830 |  | 18990 |  | 20140 |  | 21300
| U | 251.432 | 2456.9 | 2478.4 | 2514.6 | 2550.9 | 2587.4 | 2624.1 | 2661 |  | 2698.3 |  | 2735.8 |  |  |  |  | 2812 |  |  |  | 2889.6 |  |  |  | 2968.9 |  | 3049.7 |  | 3132.3 |  | 3216.5 |  | 3302.5 |  | 3390.2
| H | 251.453 | 2609.9 | 2638.4 | 2686.3 | 2734.2 | 2782.3 | 2830.6 | 2879.2 |  | 2928 |  | 2977.1 |  |  |  |  | 3076.4 |  |  |  | 3177.1 |  |  |  | 3279.4 |  | 3383.4 |  | 3489 |  | 3596.4 |  | 3705.4 |  | 3816.2
| S | 0.8321 | 7.9094 | 7.9933 | 8.1261 | 8.2504 | 8.3676 | 8.4785 | 8.5839 |  | 8.6844 |  | 8.7806 |  |  |  |  | 8.9618 |  |  |  | 9.1303 |  |  |  | 9.2882 |  | 9.4372 |  | 9.5784 |  | 9.713 |  | 9.8416 |  | 9.965
30 (69.12) | V | 1.022 | 5229.3 | 5322 | 5714.4 | 6104.6 | 6493.2 | 6880.8 | 7267.5 |  | 7653.8 |  | 8039.7 |  |  |  |  | 8810.8 |  |  |  | 9581.2 |  |  |  | 10350 |  | 11120 |  | 11890 |  | 12660 |  | 13430 |  | 14190
| U | 289.271 | 2468.6 | 2477.1 | 2513.6 | 2550.2 | 2586.8 | 2623.6 | 2660.7 |  | 2698 |  | 2735.6 |  |  |  |  | 2811.8 |  |  |  | 2889.5 |  |  |  | 2968.7 |  | 3049.6 |  | 3132.2 |  | 3216.5 |  | 3302.5 |  | 3390.2
| H | 289.302 | 2625.4 | 2636.8 | 2685.1 | 2733.3 | 2781.6 | 2830 | 2878.7 |  | 2927.6 |  | 2976.8 |  |  |  |  | 3076.1 |  |  |  | 3176.9 |  |  |  | 3279.3 |  | 3383.3 |  | 3488.9 |  | 3596.3 |  | 3705.4 |  | 3816.2
| S | 0.9441 | 7.7695 | 7.8024 | 7.9363 | 8.0614 | 8.1791 | 8.2903 | 8.396 |  | 8.4967 |  | 8.593 |  |  |  |  | 8.7744 |  |  |  | 8.943 |  |  |  | 9.101 |  | 9.2499 |  | 9.3912 |  | 9.5257 |  | 9.6544 |  | 9.7778
40 (75.89) | V | 1.027 | 3993.4 | …… | 4279.2 | 4573.3 | 4865.8 | 5157.2 | 5447.8 |  | 5738 |  | 6027.7 |  |  |  |  | 6606.5 |  |  |  | 7184.6 |  |  |  | 7762.5 |  | 8340.1 |  | 8917.6 |  | 9494.9 |  | 10070 |  | 10640
| U | 317.609 | 2477.1 | …… | 2512.6 | 2549.4 | 2586.2 | 2623.2 | 2660.3 |  | 2697.7 |  | 2735.4 |  |  |  |  | 2811.6 |  |  |  | 2889.4 |  |  |  | 2968.6 |  | 3049.5 |  | 3132.1 |  | 3216.4 |  | 3302.4 |  | 3390.1
| H | 317.65 | 2636.9 | …… | 2683.8 | 2732.3 | 2780.9 | 2829.5 | 2878.2 |  | 2927.2 |  | 2976.5 |  |  |  |  | 3075.9 |  |  |  | 3176.8 |  |  |  | 3279.1 |  | 3383.1 |  | 3488.8 |  | 3596.2 |  | 3705.3 |  | 3816.1
| S | 1.0261 | 7.6709 | …… | 7.8009 | 7.9268 | 8.045 | 8.1566 | 8.2624 |  | 8.3633 |  | 8.4598 |  |  |  |  | 8.6413 |  |  |  | 8.81 |  |  |  | 8.968 |  | 9.117 |  | 9.2583 |  | 9.3929 |  | 9.5216 |  | 9.645
50 (81.35) | V | 1.03 | 3240.2 | …… | 3418.1 | 3654.5 | 3889.3 | 4123 | 4356 |  | 4588.5 |  | 4820.5 |  |  |  |  | 5283.9 |  |  |  | 5746.7 |  |  |  | 6209.1 |  | 6671.4 |  | 7133.5 |  | 7595.5 |  | 8057.4 |  | 8519.2
| U | 340.513 | 2484 | …… | 2511.7 | 2548.6 | 2585.6 | 2622.7 | 2659.9 |  | 2697.4 |  | 2735.1 |  |  |  |  | 2811.5 |  |  |  | 2889.2 |  |  |  | 2968.5 |  | 3049.4 |  | 3132 |  | 3216.3 |  | 3302.3 |  | 3390.1
| H | 340.564 | 2646 | …… | 2682.6 | 2731.4 | 2780.1 | 2828.9 | 2877.7 |  | 2926.8 |  | 2976.1 |  |  |  |  | 3075.7 |  |  |  | 3176.6 |  |  |  | 3279 |  | 3383 |  | 3488.7 |  | 3596.1 |  | 3705.2 |  | 3816
| S | 1.0912 | 7.5947 | …… | 7.6953 | 7.8219 | 7.9406 | 8.0526 | 8.1587 |  | 8.2598 |  | 8.3564 |  |  |  |  | 8.538 |  |  |  | 8.7068 |  |  |  | 8.8649 |  | 9.0139 |  | 9.1552 |  | 9.2898 |  | 9.4185 |  | 9.5419
75 (91.79) | V | 1.037 | 2216.9 | …… | 2269.8 | 2429.4 | 2587.3 | 2744.2 | 2900.2 |  | 3055.8 |  | 3210.9 |  |  |  |  | 3520.5 |  |  |  | 3829.4 |  |  |  | 4138 |  | 4446.4 |  | 4754.7 |  | 5062.8 |  | 5370.9 |  | 5678.9
| U | 384.374 | 2496.7 | …… | 2509.2 | 2546.7 | 2584.2 | 2621.6 | 2659 |  | 2696.7 |  | 2734.5 |  |  |  |  | 2811 |  |  |  | 2888.9 |  |  |  | 2968.2 |  | 3049.2 |  | 3131.8 |  | 3216.1 |  | 3302.2 |  | 3389.9
| H | 384.451 | 2663 | …… | 2679.4 | 2728.9 | 2778.2 | 2827.4 | 2876.6 |  | 2925.8 |  | 2975.3 |  |  |  |  | 3075.1 |  |  |  | 3176.1 |  |  |  | 3278.6 |  | 3382.7 |  | 3488.4 |  | 3595.8 |  | 3705 |  | 3815.9
| S | 1.2131 | 7.457 | …… | 7.5014 | 7.63 | 7.75 | 7.8629 | 7.9697 |  | 8.0712 |  | 8.1681 |  |  |  |  | 8.3502 |  |  |  | 8.5191 |  |  |  | 8.6773 |  | 8.8265 |  | 8.9678 |  | 9.1025 |  | 9.2312 |  | 9.3546
100 (99.63) | V | 1.043 | 1693.7 | …… | 1695.5 | 1816.7 | 1936.3 | 2054.7 | 2172.3 |  | 2289.4 |  | 2406.1 |  |  |  |  | 2638.7 |  |  |  | 2870.8 |  |  |  | 3102.5 |  | 3334 |  | 3565.3 |  | 3796.5 |  | 4027.7 |  | 4258.8
| U | 417.406 | 2506.1 | …… | 2506.6 | 2544.8 | 2582.7 | 2620.4 | 2658.1 |  | 2695.9 |  | 2733.9 |  |  |  |  | 2810.6 |  |  |  | 2888.6 |  |  |  | 2968 |  | 3049 |  | 3131.6 |  | 3216 |  | 3302 |  | 3389.8
| H | 417.511 | 2675.4 | …… | 2676.2 | 2726.5 | 2776.3 | 2825.9 | 2875.4 |  | 2924.9 |  | 2974.5 |  |  |  |  | 3074.5 |  |  |  | 3175.6 |  |  |  | 3278.2 |  | 3382.4 |  | 3488.1 |  | 3595.6 |  | 3704.8 |  | 3815.7
| S | 1.3027 | 7.3598 | …… | 7.3618 | 7.4923 | 7.6137 | 7.7275 | 7.8349 |  | 7.9369 |  | 8.0342 |  |  |  |  | 8.2166 |  |  |  | 8.3858 |  |  |  | 8.5442 |  | 8.6934 |  | 8.8348 |  | 8.9695 |  | 9.0982 |  | 9.2217
101.325 (100.00) | V | 1.044 | 1673 | …… | 1673 | 1792.7 | 1910.7 | 2027.7 | 2143.8 |  | 2259.3 |  | 2374.5 |  |  |  |  | 2604.2 |  |  |  | 2833.2 |  |  |  | 3061.9 |  | 3290.3 |  | 3518.7 |  | 3746.9 |  | 3975 |  | 4203.1
| U | 418.959 | 2506.5 | …… | 2506.5 | 2544.7 | 2582.6 | 2620.4 | 2658.1 |  | 2695.9 |  | 2733.9 |  |  |  |  | 2810.6 |  |  |  | 2888.5 |  |  |  | 2968 |  | 3048.9 |  | 3131.6 |  | 3215.9 |  | 3302 |  | 3389.8
| H | 419.064 | 2676 | …… | 2676 | 2726.4 | 2776.2 | 2825.8 | 2875.3 |  | 2924.8 |  | 2974.5 |  |  |  |  | 3074.4 |  |  |  | 3175.6 |  |  |  | 3278.2 |  | 3382.3 |  | 3488.1 |  | 3595.6 |  | 3704.8 |  | 3815.7
| S | 1.3069 | 7.3554 | …… | 7.3554 | 7.486 | 7.6075 | 7.7213 | 7.8288 |  | 7.9308 |  | 8.028 |  |  |  |  | 8.2105 |  |  |  | 8.3797 |  |  |  | 8.5381 |  | 8.6873 |  | 8.8287 |  | 8.9634 |  | 9.0922 |  | 9.2156
125 (105.99) | V | 1.049 | 1374.6 | …… | …… | 1449.1 | 1545.6 | 1641 | 1735.6 |  | 1829.6 |  | 1923.2 |  |  |  |  | 2109.7 |  |  |  | 2295.6 |  |  |  | 2481.2 |  | 2666.5 |  | 2851.7 |  | 3036.8 |  | 3221.8 |  | 3406.7
| U | 444.224 | 2513.4 | …… | …… | 2542.9 | 2581.2 | 2619.3 | 2657.2 |  | 2695.2 |  | 2733.3 |  |  |  |  | 2810.2 |  |  |  | 2888.2 |  |  |  | 2967.7 |  | 3048.7 |  | 3131.4 |  | 3215.8 |  | 3301.9 |  | 3389.7
| H | 444.356 | 2685.2 | …… | …… | 2724 | 2774.4 | 2824.4 | 2874.2 |  | 2923.9 |  | 2973.7 |  |  |  |  | 3073.9 |  |  |  | 3175.2 |  |  |  | 3277.8 |  | 3382 |  | 3487.9 |  | 3595.4 |  | 3704.6 |  | 3815.5
| S | 1.374 | 7.2847 | …… | …… | 7.3844 | 7.5072 | 7.6219 | 7.73 |  | 7.8324 |  | 7.93 |  |  |  |  | 8.1129 |  |  |  | 8.2823 |  |  |  | 8.4408 |  | 8.5901 |  | 8.7316 |  | 8.8663 |  | 8.9951 |  | 9.1186
150 (111.37) | V | 1.053 | 1159 | …… | …… | 1204 | 1285.2 | 1365.2 | 1444.4 |  | 1523 |  | 1601.3 |  |  |  |  | 1757 |  |  |  | 1912.2 |  |  |  | 2066.9 |  | 2221.5 |  | 2375.9 |  | 2530.2 |  | 2684.5 |  | 2838.6
| U | 466.968 | 2519.5 | …… | …… | 2540.9 | 2579.7 | 2618.1 | 2656.3 |  | 2694.4 |  | 2732.7 |  |  |  |  | 2809.7 |  |  |  | 2887.9 |  |  |  | 2967.4 |  | 3048.5 |  | 3131.2 |  | 3215.6 |  | 3301.7 |  | 3389.5
| H | 467.126 | 2693.4 | …… | …… | 2721.5 | 2772.5 | 2822.9 | 2872.9 |  | 2922.9 |  | 2972.9 |  |  |  |  | 3073.3 |  |  |  | 3174.7 |  |  |  | 3277.5 |  | 3381.7 |  | 3487.6 |  | 3595.1 |  | 3704.4 |  | 3815.3
| S | 1.4336 | 7.2234 | …… | …… | 7.2953 | 7.4194 | 7.5352 | 7.6439 |  | 7.7468 |  | 7.8447 |  |  |  |  | 8.028 |  |  |  | 8.1976 |  |  |  | 8.3562 |  | 8.5056 |  | 8.6472 |  | 8.7819 |  | 8.9108 |  | 9.0343
175 (116.06) | V | 1.057 | 1003.34 | …… | …… | 1028.8 | 1099.1 | 1168.2 | 1236.4 |  | 1304.1 |  | 1371.3 |  |  |  |  | 1505.1 |  |  |  | 1638.3 |  |  |  | 1771.1 |  | 1903.7 |  | 2036.1 |  | 2168.4 |  | 2300.7 |  | 2432.9
| U | 486.815 | 2524.7 | …… | …… | 2538.9 | 2578.2 | 2616.9 | 2655.3 |  | 2693.7 |  | 2732.1 |  |  |  |  | 2809.3 |  |  |  | 2887.5 |  |  |  | 2967.1 |  | 3048.3 |  | 3131 |  | 3215.4 |  | 3301.6 |  | 3389.4
| H | 487 | 2700.3 | …… | …… | 2719 | 2770.5 | 2821.3 | 2871.7 |  | 2921.9 |  | 2972 |  |  |  |  | 3072.7 |  |  |  | 3174.2 |  |  |  | 3277.1 |  | 3381.4 |  | 3487.3 |  | 3594.9 |  | 3704.2 |  | 3815.1
| S | 1.4849 | 7.1716 | …… | …… | 7.2191 | 7.3447 | 7.4614 | 7.5708 |  | 7.6741 |  | 7.7724 |  |  |  |  | 7.9561 |  |  |  | 8.1259 |  |  |  | 8.2847 |  | 8.4341 |  | 8.5758 |  | 8.7106 |  | 8.8394 |  | 8.963
200 (120.23) | V | 1.061 | 885.44 | …… | …… | 897.47 | 959.54 | 1020.4 | 1080.4 |  | 1139.8 |  | 1198.9 |  |  |  |  | 1316.2 |  |  |  | 1432.8 |  |  |  | 1549.2 |  | 1665.3 |  | 1781.2 |  | 1897.1 |  | 2012.9 |  | 2128.6
| U | 504.489 | 2529.2 | …… | …… | 2536.9 | 2576.6 | 2615.7 | 2654.4 |  | 2692.9 |  | 2731.4 |  |  |  |  | 2808.8 |  |  |  | 2887.2 |  |  |  | 2966.9 |  | 3048 |  | 3130.8 |  | 3215.3 |  | 3301.4 |  | 3389.2
| H | 504.701 | 2706.3 | …… | …… | 2716.4 | 2768.5 | 2819.8 | 2870.5 |  | 2920.9 |  | 2971.2 |  |  |  |  | 3072.1 |  |  |  | 3173.8 |  |  |  | 3276.7 |  | 3381.1 |  | 3487 |  | 3594.7 |  | 3704 |  | 3815
| S | 1.5301 | 7.1268 | …… | …… | 7.1523 | 7.2794 | 7.3971 | 7.5072 |  | 7.611 |  | 7.7096 |  |  |  |  | 7.8937 |  |  |  | 8.0638 |  |  |  | 8.2226 |  | 8.3722 |  | 8.5139 |  | 8.6487 |  | 8.7776 |  | 8.9012
225 (123.99) | V | 1.064 | 792.97 | …… | …… | 795.25 | 850.97 | 905.44 | 959.06 |  | 1012.1 |  | 1064.7 |  |  |  |  | 1169.2 |  |  |  | 1273.1 |  |  |  | 1376.6 |  | 1479.9 |  | 1583 |  | 1686 |  | 1789 |  | 1891.9
| U | 520.465 | 2533.2 | …… | …… | 2534.8 | 2575.1 | 2614.5 | 2653.5 |  | 2692.2 |  | 2730.8 |  |  |  |  | 2808.4 |  |  |  | 2886.9 |  |  |  | 2966.6 |  | 3047.8 |  | 3130.6 |  | 3215.1 |  | 3301.2 |  | 3389.1
| H | 520.705 | 2711.6 | …… | …… | 2713.8 | 2766.5 | 2818.2 | 2869.3 |  | 2919.9 |  | 2970.4 |  |  |  |  | 3071.5 |  |  |  | 3173.3 |  |  |  | 3276.3 |  | 3380.8 |  | 3486.8 |  | 3594.4 |  | 3703.8 |  | 3814.8
| S | 1.5705 | 7.0873 | …… | …… | 7.0928 | 7.2213 | 7.34 | 7.4508 |  | 7.5551 |  | 7.654 |  |  |  |  | 7.8385 |  |  |  | 8.0088 |  |  |  | 8.1679 |  | 8.3175 |  | 8.4593 |  | 8.5942 |  | 8.7231 |  | 8.8467
250 (127.43) | V | 1.068 | 718.44 | …… | …… | …… | 764.09 | 813.47 | 861.98 |  | 909.91 |  | 957.41 |  |  |  |  | 1051.6 |  |  |  | 1145.2 |  |  |  | 1238.5 |  | 1331.5 |  | 1424.4 |  | 1517.2 |  | 1609.9 |  | 1702.5
| U | 535.077 | 2536.8 | …… | …… | …… | 2573.5 | 2613.3 | 2652.5 |  | 2691.4 |  | 2730.2 |  |  |  |  | 2808 |  |  |  | 2886.5 |  |  |  | 2966.3 |  | 3047.6 |  | 3130.4 |  | 3214.9 |  | 3301.1 |  | 3389
| H | 535.343 | 2716.4 | …… | …… | …… | 2764.5 | 2816.7 | 2868 |  | 2918.9 |  | 2969.6 |  |  |  |  | 3070.9 |  |  |  | 3172.8 |  |  |  | 3275.9 |  | 3380.4 |  | 3486.5 |  | 3594.2 |  | 3703.6 |  | 3814.6
| S | 1.6071 | 7.052 | …… | …… | …… | 7.1689 | 7.2886 | 7.4001 |  | 7.505 |  | 7.6042 |  |  |  |  | 7.7891 |  |  |  | 7.9597 |  |  |  | 8.1188 |  | 8.2686 |  | 8.4104 |  | 8.5453 |  | 8.6743 |  | 8.798
275 (130.60) | V | 1.071 | 657.04 | …… | …… | …… | 693 | 738.21 | 782.55 |  | 826.29 |  | 869.61 |  |  |  |  | 955.45 |  |  |  | 1040.7 |  |  |  | 1125.5 |  | 1210.2 |  | 1294.7 |  | 1379 |  | 1463.3 |  | 1547.6
| U | 548.564 | 2540 | …… | …… | …… | 2571.9 | 2612.1 | 2651.6 |  | 2690.7 |  | 2729.6 |  |  |  |  | 2807.5 |  |  |  | 2886.2 |  |  |  | 2966 |  | 3047.3 |  | 3130.2 |  | 3214.7 |  | 3300.9 |  | 3388.8
| H | 548.858 | 2720.7 | …… | …… | …… | 2762.5 | 2815.1 | 2866.8 |  | 2917.9 |  | 2968.7 |  |  |  |  | 3070.3 |  |  |  | 3172.4 |  |  |  | 3275.5 |  | 3380.1 |  | 3486.2 |  | 3594 |  | 3703.4 |  | 3814.4
| S | 1.6407 | 7.0201 | …… | …… | …… | 7.1211 | 7.2419 | 7.3541 |  | 7.4594 |  | 7.559 |  |  |  |  | 7.7444 |  |  |  | 7.9151 |  |  |  | 8.0744 |  | 8.2243 |  | 8.3661 |  | 8.5011 |  | 8.6301 |  | 8.7538
300 (133.54) | V | 1.073 | 605.56 | …… | …… | …… | 633.74 | 675.49 | 716.35 |  | 756.6 |  | 796.44 |  |  |  |  | 875.29 |  |  |  | 953.52 |  |  |  | 1031.4 |  | 1109 |  | 1186.5 |  | 1263.9 |  | 1341.2 |  | 1418.5
| U | 561.107 | 2543 | …… | …… | …… | 2570.3 | 2610.8 | 2650.6 |  | 2689.9 |  | 2729 |  |  |  |  | 2807.1 |  |  |  | 2885.8 |  |  |  | 2965.8 |  | 3047.1 |  | 3130 |  | 3214.5 |  | 3300.8 |  | 3388.7
| H | 561.429 | 2724.7 | …… | …… | …… | 2760.4 | 2813.5 | 2865.5 |  | 2916.9 |  | 2967.9 |  |  |  |  | 3069.7 |  |  |  | 3171.9 |  |  |  | 3275.2 |  | 3379.8 |  | 3486 |  | 3593.7 |  | 3703.2 |  | 3814.2
| S | 1.6716 | 6.9909 | …… | …… | …… | 7.0771 | 7.199 | 7.3119 |  | 7.4177 |  | 7.5176 |  |  |  |  | 7.7034 |  |  |  | 7.8744 |  |  |  | 8.0338 |  | 8.1838 |  | 8.3257 |  | 8.4608 |  | 8.5898 |  | 8.7135
325 (136.29) | V | 1.076 | 561.75 | …… | …… | …… | 583.58 | 622.41 | 660.33 | 690.22 |  | 719.81 |  | 749.18 |  | 778.39 |  | 807.47 |  | 843.68 |  | 879.78 |  |  |  | 951.73 |  | 1023.5 |  | 1095 |  | 1166.5 |  | 1237.9 |  | 1309.2
| U | 572.847 | 2545.7 | …… | …… | …… | 2568.7 | 2609.6 | 2649.6 | 2681.2 |  | 2712.7 |  | 2744 |  | 2775.3 |  | 2806.6 |  | 2845.9 |  | 2885.5 |  |  |  | 2965.5 |  | 3046.9 |  | 3129.8 |  | 3214.4 |  | 3300.6 |  | 3388.6
| H | 573.197 | 2728.3 | …… | …… | …… | 2758.4 | 2811.9 | 2864.2 | 2905.6 |  | 2946.6 |  | 2987.5 |  | 3028.2 |  | 3069 |  | 3120.1 |  | 3171.4 |  |  |  | 3274.8 |  | 3379.5 |  | 3485.7 |  | 3593.5 |  | 3702.9 |  | 3814.1
| S | 1.7004 | 6.964 | …… | …… | …… | 7.0363 | 7.1592 | 7.2729 | 7.3585 |  | 7.44 |  | 7.5181 |  | 7.5933 |  | 7.6657 |  | 7.753 |  | 7.8369 |  |  |  | 7.9965 |  | 8.1465 |  | 8.2885 |  | 8.4236 |  | 8.5527 |  | 8.6764
350 (138.87) | V | 1.079 | 524 | …… | …… | …… | 540.58 | 576.9 | 612.31 | 640.18 |  | 667.75 |  | 695.09 |  | 722.27 |  | 749.33 |  | 783.01 |  | 816.57 |  |  |  | 883.45 |  | 950.11 |  | 1016.6 |  | 1083 |  | 1149.3 |  | 1215.6
| U | 583.892 | 2548.2 | …… | …… | …… | 2567.1 | 2608.3 | 2648.6 | 2680.4 |  | 2712 |  | 2743.4 |  | 2774.8 |  | 2806.2 |  | 2845.6 |  | 2885.1 |  |  |  | 2965.2 |  | 3046.6 |  | 3129.6 |  | 3214.2 |  | 3300.5 |  | 3388.4
| H | 584.27 | 2731.6 | …… | …… | …… | 2756.3 | 2810.3 | 2863 | 2904.5 |  | 2945.7 |  | 2986.7 |  | 3027.6 |  | 3068.4 |  | 3119.6 |  | 3170.9 |  |  |  | 3274.4 |  | 3379.2 |  | 3485.4 |  | 3593.3 |  | 3702.7 |  | 3813.9
| S | 1.7273 | 6.9392 | …… | …… | …… | 6.9982 | 7.1222 | 7.2366 | 7.3226 |  | 7.4045 |  | 7.4828 |  | 7.5581 |  | 7.6307 |  | 7.7181 |  | 7.8022 |  |  |  | 7.9619 |  | 8.112 |  | 8.254 |  | 8.3892 |  | 8.5183 |  | 8.6421
375 (141.31) | V | 1.081 | 491.13 | …… | …… | …… | 503.29 | 537.46 | 570.69 | 596.81 |  | 622.62 |  | 648.22 |  | 673.64 |  | 698.94 |  | 730.42 |  | 761.79 |  |  |  | 824.28 |  | 886.54 |  | 948.66 |  | 1010.7 |  | 1072.6 |  | 1134.5
| U | 594.332 | 2550.6 | …… | …… | …… | 2565.4 | 2607.1 | 2647.7 | 2679.6 |  | 2711.3 |  | 2742.8 |  | 2774.3 |  | 2805.7 |  | 2845.2 |  | 2884.8 |  |  |  | 2964.9 |  | 3046.4 |  | 3129.4 |  | 3214 |  | 3300.3 |  | 3388.3
| H | 594.737 | 2734.7 | …… | …… | …… | 2754.1 | 2808.6 | 2861.7 | 2903.4 |  | 2944.8 |  | 2985.9 |  | 3026.9 |  | 3067.8 |  | 3119.1 |  | 3170.5 |  |  |  | 3274 |  | 3378.8 |  | 3485.1 |  | 3593 |  | 3702.5 |  | 3813.7
| S | 1.7526 | 6.916 | …… | …… | …… | 6.9624 | 7.0875 | 7.2027 | 7.2891 |  | 7.3713 |  | 7.4499 |  | 7.5254 |  | 7.5981 |  | 7.6856 |  | 7.7698 |  |  |  | 7.9296 |  | 8.0798 |  | 8.2219 |  | 8.3571 |  | 8.4863 |  | 8.6101
400 (143.62) | V | 1.084 | 462.22 | …… | …… | …… | 470.66 | 502.93 | 534.26 | 558.85 |  | 583.14 |  | 607.2 |  | 631.09 |  | 654.85 |  | 684.41 |  | 713.85 |  |  |  | 772.5 |  | 830.92 |  | 889.19 |  | 947.35 |  | 1005.4 |  | 1063.4
| U | 604.237 | 2552.7 | …… | …… | …… | 2563.7 | 2605.8 | 2646.7 | 2678.8 |  | 2710.6 |  | 2742.2 |  | 2773.7 |  | 2805.3 |  | 2844.8 |  | 2884.5 |  |  |  | 2964.6 |  | 3046.2 |  | 3129.2 |  | 3213.8 |  | 3300.2 |  | 3388.2
| H | 604.67 | 2737.6 | …… | …… | …… | 2752 | 2807 | 2860.4 | 2902.3 |  | 2943.9 |  | 2985.1 |  | 3026.2 |  | 3067.2 |  | 3118.5 |  | 3170 |  |  |  | 3273.6 |  | 3378.5 |  | 3484.9 |  | 3592.8 |  | 3702.3 |  | 3813.5
| S | 1.7764 | 6.8943 | …… | …… | …… | 6.9285 | 7.0548 | 7.1708 | 7.2576 |  | 7.3402 |  | 7.419 |  | 7.4947 |  | 7.5675 |  | 7.6552 |  | 7.7395 |  |  |  | 7.8994 |  | 8.0497 |  | 8.1919 |  | 8.3271 |  | 8.4563 |  | 8.5802
425 (145.82) | V | 1.086 | 436.61 | …… | …… | …… | 441.85 | 472.47 | 502.12 | 525.36 |  | 548.3 |  | 571.01 |  | 593.54 |  | 615.95 |  | 643.81 |  | 671.56 |  |  |  | 726.81 |  | 781.84 |  | 836.72 |  | 891.49 |  | 946.17 |  | 1000.8
| U | 613.667 | 2554.8 | …… | …… | …… | 2562 | 2604.5 | 2645.7 | 2678 |  | 2709.9 |  | 2741.6 |  | 2773.2 |  | 2804.8 |  | 2844.4 |  | 2884.1 |  |  |  | 2964.4 |  | 3045.9 |  | 3129 |  | 3213.7 |  | 3300 |  | 3388
| H | 614.128 | 2740.3 | …… | …… | …… | 2749.8 | 2805.3 | 2859.1 | 2901.2 |  | 2942.9 |  | 2984.3 |  | 3025.5 |  | 3066.6 |  | 3118 |  | 3169.5 |  |  |  | 3273.3 |  | 3378.2 |  | 3484.6 |  | 3592.5 |  | 3702.1 |  | 3813.4
| S | 1.799 | 6.8739 | …… | …… | …… | 6.8965 | 7.0239 | 7.1407 | 7.228 |  | 7.3108 |  | 7.3899 |  | 7.4657 |  | 7.5388 |  | 7.6265 |  | 7.7109 |  |  |  | 7.871 |  | 8.0214 |  | 8.1636 |  | 8.2989 |  | 8.4282 |  | 8.552
450 (147.92) | V | 1.088 | 413.75 | …… | …… | …… | 416.24 | 445.38 | 473.55 | 495.59 |  | 517.33 |  | 538.83 |  | 560.17 |  | 581.37 |  | 607.73 |  | 633.97 |  |  |  | 686.2 |  | 738.21 |  | 790.07 |  | 841.83 |  | 893.5 |  | 945.1
| U | 622.672 | 2556.7 | …… | …… | …… | 2560.3 | 2603.2 | 2644.7 | 2677.1 |  | 2709.2 |  | 2741 |  | 2772.7 |  | 2804.4 |  | 2844 |  | 2883.8 |  |  |  | 2964.1 |  | 3045.7 |  | 3128.8 |  | 3213.5 |  | 3299.8 |  | 3387.9
| H | 623.162 | 2742.9 | …… | …… | …… | 2747.7 | 2803.7 | 2857.8 | 2900.2 |  | 2942 |  | 2983.5 |  | 3024.8 |  | 3066 |  | 3117.5 |  | 3169.1 |  |  |  | 3272.9 |  | 3377.9 |  | 3484.3 |  | 3592.3 |  | 3701.9 |  | 3813.2
| S | 1.8204 | 6.8547 | …… | …… | …… | 6.866 | 6.9946 | 7.1121 | 7.1999 |  | 7.2831 |  | 7.3624 |  | 7.4384 |  | 7.5116 |  | 7.5995 |  | 7.684 |  |  |  | 7.8442 |  | 7.9947 |  | 8.137 |  | 8.2723 |  | 8.4016 |  | 8.5255
475 (149.92) | V | 1.091 | 393.22 | …… | …… | …… | 393.31 | 421.14 | 447.97 | 468.95 |  | 489.62 |  | 510.05 |  | 530.3 |  | 550.43 |  | 575.44 |  | 600.33 |  |  |  | 649.87 |  | 699.18 |  | 748.34 |  | 797.4 |  | 846.37 |  | 895.27
| U | 631.294 | 2558.5 | …… | …… | …… | 2558.6 | 2601.9 | 2643.7 | 2676.3 |  | 2708.5 |  | 2740.4 |  | 2772.2 |  | 2803.9 |  | 2843.6 |  | 2883.4 |  |  |  | 2963.8 |  | 3045.4 |  | 3128.6 |  | 3213.3 |  | 3299.7 |  | 3387.7
| H | 631.812 | 2745.3 | …… | …… | …… | 2745.5 | 2802 | 2856.5 | 2899.1 |  | 2941.1 |  | 2982.7 |  | 3024.1 |  | 3065.4 |  | 3116.9 |  | 3168.6 |  |  |  | 3272.5 |  | 3377.6 |  | 3484 |  | 3592.1 |  | 3701.7 |  | 3813
| S | 1.8408 | 6.8365 | …… | …… | …… | 6.8369 | 6.9667 | 7.085 | 7.1732 |  | 7.2567 |  | 7.3363 |  | 7.4125 |  | 7.4858 |  | 7.5739 |  | 7.6585 |  |  |  | 7.8189 |  | 7.9694 |  | 8.1118 |  | 8.2472 |  | 8.3765 |  | 8.5004
500 (151.84) | V | 1.093 | 374.68 | …… | …… | …… | …… | 399.31 | 424.96 | 444.97 |  | 464.67 |  | 484.14 |  | 503.43 |  | 522.58 |  | 546.38 |  | 570.05 |  |  |  | 617.16 |  | 664.05 |  | 710.78 |  | 757.41 |  | 803.95 |  | 850.42
| U | 639.569 | 2560.2 | …… | …… | …… | …… | 2600.6 | 2642.7 | 2675.5 |  | 2707.8 |  | 2739.8 |  | 2771.7 |  | 2803.5 |  | 2843.2 |  | 2883.1 |  |  |  | 2963.5 |  | 3045.2 |  | 3128.4 |  | 3213.1 |  | 3299.5 |  | 3387.6
| H | 640.116 | 2747.5 | …… | …… | …… | …… | 2800.3 | 2855.1 | 2898 |  | 2940.1 |  | 2981.9 |  | 3023.4 |  | 3064.8 |  | 3116.4 |  | 3168.1 |  |  |  | 3272.1 |  | 3377.2 |  | 3483.8 |  | 3591.8 |  | 3701.5 |  | 3812.8
| S | 1.8604 | 6.8192 | …… | …… | …… | …… | 6.94 | 7.0592 | 7.1478 |  | 7.2317 |  | 7.3115 |  | 7.3879 |  | 7.4614 |  | 7.5496 |  | 7.6343 |  |  |  | 7.7948 |  | 7.9454 |  | 8.0879 |  | 8.2233 |  | 8.3526 |  | 8.4766
525 (153.69) | V | 1.095 | 357.84 | …… | …… | …… | …… | 379.56 | 404.13 | 423.28 |  | 442.11 |  | 460.7 |  | 479.11 |  | 497.38 |  | 520.08 |  | 542.66 |  |  |  | 587.58 |  | 632.26 |  | 676.8 |  | 721.23 |  | 765.57 |  | 809.85
| U | 647.528 | 2561.8 | …… | …… | …… | …… | 2599.3 | 2641.6 | 2674.6 |  | 2707.1 |  | 2739.2 |  | 2771.2 |  | 2803 |  | 2842.8 |  | 2882.7 |  |  |  | 2963.2 |  | 3045 |  | 3128.2 |  | 3213 |  | 3299.4 |  | 3387.5
| H | 648.103 | 2749.7 | …… | …… | …… | …… | 2798.6 | 2853.8 | 2896.8 |  | 2939.2 |  | 2981.1 |  | 3022.7 |  | 3064.1 |  | 3115.9 |  | 3167.6 |  |  |  | 3271.7 |  | 3376.9 |  | 3483.5 |  | 3591.6 |  | 3701.3 |  | 3812.6
| S | 1.879 | 6.8027 | …… | …… | …… | …… | 6.9145 | 7.0345 | 7.1236 |  | 7.2078 |  | 7.2879 |  | 7.3645 |  | 7.4381 |  | 7.5264 |  | 7.6112 |  |  |  | 7.7719 |  | 7.9226 |  | 8.0651 |  | 8.2006 |  | 8.3299 |  | 8.4539
550 (155.47) | V | 1.097 | 342.48 | …… | …… | …… | …… | 361.6 | 385.19 | 403.55 |  | 421.59 |  | 439.38 |  | 457 |  | 474.48 |  | 496.18 |  | 517.76 |  |  |  | 560.68 |  | 603.37 |  | 645.91 |  | 688.34 |  | 730.68 |  | 772.96
| U | 655.199 | 2563.3 | …… | …… | …… | …… | 2598 | 2640.6 | 2673.8 |  | 2706.4 |  | 2738.6 |  | 2770.6 |  | 2802.6 |  | 2842.4 |  | 2882.4 |  |  |  | 2963 |  | 3044.7 |  | 3128 |  | 3212.8 |  | 3299.2 |  | 3387.3
| H | 655.802 | 27517 | …… | …… | …… | …… | 2796.8 | 2852.5 | 2895.7 |  | 2938.3 |  | 2980.3 |  | 3022 |  | 3063.5 |  | 3115.3 |  | 3167.2 |  |  |  | 3271.3 |  | 3376.6 |  | 3483.2 |  | 3591.4 |  | 3701.1 |  | 3812.5
| S | 1.897 | 6.787 | …… | …… | …… | …… | 6.89 | 7.0108 | 7.1004 |  | 7.1849 |  | 7.2653 |  | 7.3421 |  | 7.4158 |  | 7.5043 |  | 7.5892 |  |  |  | 7.75 |  | 7.9008 |  | 8.0433 |  | 8.1789 |  | 8.3083 |  | 8.4323
575 (157.18) | V | 1.099 | 328.41 | …… | …… | …… | …… | 345.2 | 367.9 | 385.54 |  | 402.85 |  | 419.92 |  | 436.81 |  | 453.56 |  | 474.36 |  | 495.03 |  |  |  | 536.12 |  | 576.98 |  | 617.7 |  | 658.3 |  | 698.83 |  | 739.28
| U | 662.603 | 2564.8 | …… | …… | …… | …… | 2596.6 | 2639.6 | 2672.9 |  | 2705.7 |  | 2738 |  | 2770.1 |  | 2802.1 |  | 2842 |  | 2882.1 |  |  |  | 2962.7 |  | 3044.5 |  | 3127.8 |  | 3212.6 |  | 3299.1 |  | 3387.2
| H | 663.235 | 2753.6 | …… | …… | …… | …… | 2795.1 | 2851.1 | 2894.6 |  | 2937.3 |  | 2979.5 |  | 3021.3 |  | 3062.9 |  | 3114.8 |  | 3166.7 |  |  |  | 3271 |  | 3376.3 |  | 3482.9 |  | 3591.1 |  | 3700.9 |  | 3812.3
| S | 1.9142 | 6.772 | …… | …… | …… | …… | 6.8664 | 6.988 | 7.0781 |  | 7.163 |  | 7.2436 |  | 7.3206 |  | 7.3945 |  | 7.4831 |  | 7.5681 |  |  |  | 7.729 |  | 7.8799 |  | 8.0226 |  | 8.1581 |  | 8.2876 |  | 8.4116
600 (158.84) | V | 1.101 | 315.47 | …… | …… | …… | …… | 330.16 | 352.04 | 369.03 |  | 385.68 |  | 402.08 |  | 418.31 |  | 434.39 |  | 454.35 |  | 474.19 |  |  |  | 513.61 |  | 552.8 |  | 591.84 |  | 630.78 |  | 669.63 |  | 708.41
| U | 669.762 | 2566.2 | …… | …… | …… | …… | 2595.3 | 2638.5 | 2672.1 |  | 2705 |  | 2737.4 |  | 2769.6 |  | 2801.6 |  | 2841.6 |  | 2881.7 |  |  |  | 2962.4 |  | 3044.3 |  | 3127.6 |  | 3212.4 |  | 3298.9 |  | 3387.1
| H | 670.423 | 2755.5 | …… | …… | …… | …… | 2793.3 | 2849.7 | 2893.5 |  | 2936.4 |  | 2978.7 |  | 3020.6 |  | 3062.3 |  | 3114.3 |  | 3166.2 |  |  |  | 3270.6 |  | 3376 |  | 3482.7 |  | 3590.9 |  | 3700.7 |  | 3812.1
| S | 1.9308 | 6.7575 | …… | …… | …… | …… | 6.8437 | 6.9662 | 7.0567 |  | 7.1419 |  | 7.2228 |  | 7.3 |  | 7.374 |  | 7.4628 |  | 7.5479 |  |  |  | 7.709 |  | 7.86 |  | 8.0027 |  | 8.1383 |  | 8.2678 |  | 8.3919
625 (160.44) | V | 1.103 | 303.54 | …… | …… | …… | …… | 316.31 | 337.45 | 353.83 |  | 369.87 |  | 385.67 |  | 401.28 |  | 416.75 |  | 435.94 |  | 455.01 |  |  |  | 492.89 |  | 530.55 |  | 568.05 |  | 605.45 |  | 642.76 |  | 680.01
| U | 676.695 | 2567.5 | …… | …… | …… | …… | 2593.9 | 2637.5 | 2671.2 |  | 2704.2 |  | 2736.8 |  | 2769.1 |  | 2801.2 |  | 2841.2 |  | 2881.4 |  |  |  | 2962.1 |  | 3044 |  | 3127.4 |  | 3212.2 |  | 3298.8 |  | 3386.9
| H | 677.384 | 2757.2 | …… | …… | …… | …… | 2791.6 | 2848.4 | 2892.3 |  | 2935.4 |  | 2977.8 |  | 3019.9 |  | 3061.7 |  | 3113.7 |  | 3165.7 |  |  |  | 3270.2 |  | 3375.6 |  | 3482.4 |  | 3590.7 |  | 3700.5 |  | 3811.9
| S | 1.9469 | 6.7437 | …… | …… | …… | …… | 6.8217 | 6.9451 | 7.0361 |  | 7.1217 |  | 7.2028 |  | 7.2802 |  | 7.3544 |  | 7.4433 |  | 7.5285 |  |  |  | 7.6897 |  | 7.8408 |  | 7.9836 |  | 8.1192 |  | 8.2488 |  | 8.3729
650 (161.99) | V | 1.105 | 292.49 | …… | …… | …… | …… | 303.53 | 323.98 | 339.8 |  | 355.29 |  | 370.52 |  | 385.56 |  | 400.47 |  | 418.95 |  | 437.31 |  |  |  | 473.78 |  | 510.01 |  | 546.1 |  | 582.07 |  | 617.96 |  | 653.79
| U | 683.417 | 2568.7 | …… | …… | …… | …… | 2592.5 | 2636.4 | 2670.3 |  | 2703.5 |  | 2736.2 |  | 2768.5 |  | 2800.7 |  | 2840.9 |  | 2881 |  |  |  | 2961.8 |  | 3043.8 |  | 3127.2 |  | 3212.1 |  | 3298.6 |  | 3386.8
| H | 684.135 | 2758.9 | …… | …… | …… | …… | 2789.8 | 2847 | 2891.2 |  | 2934.4 |  | 2977 |  | 3019.2 |  | 3061 |  | 3113.2 |  | 3165.3 |  |  |  | 3269.8 |  | 3375.3 |  | 3482.1 |  | 3590.4 |  | 3700.3 |  | 3811.8
| S | 1.9623 | 6.7304 | …… | …… | …… | …… | 6.8004 | 6.9247 | 7.0162 |  | 7.1021 |  | 7.1835 |  | 7.2611 |  | 7.3355 |  | 7.4245 |  | 7.5099 |  |  |  | 7.6712 |  | 7.8224 |  | 7.9652 |  | 8.1009 |  | 8.2305 |  | 8.3546
675 (163.49) | V | 1.106 | 282.23 | …… | …… | …… | …… | 291.69 | 311.51 | 326.81 |  | 341.78 |  | 356.49 |  | 371.01 |  | 385.39 |  | 403.22 |  | 420.92 |  |  |  | 456.07 |  | 491 |  | 525.77 |  | 560.43 |  | 595 |  | 629.51
| U | 689.943 | 2570 | …… | …… | …… | …… | 2591.1 | 2635.4 | 2669.5 |  | 2702.8 |  | 2735.6 |  | 2768 |  | 2800.3 |  | 2840.5 |  | 2880.7 |  |  |  | 2961.6 |  | 3043.6 |  | 3127 |  | 3211.9 |  | 3298.5 |  | 3386.7
| H | 690.689 | 2760.5 | …… | …… | …… | …… | 2788 | 2845.6 | 2890.1 |  | 2933.5 |  | 2976.2 |  | 3018.5 |  | 3060.4 |  | 3112.6 |  | 3164.8 |  |  |  | 3269.4 |  | 3375 |  | 3481.8 |  | 3590.2 |  | 3700.1 |  | 3811.6
| S | 1.9773 | 6.7176 | …… | …… | …… | …… | 6.7798 | 6.905 | 6.997 |  | 7.0833 |  | 7.165 |  | 7.2428 |  | 7.3173 |  | 7.4064 |  | 7.4919 |  |  |  | 7.6534 |  | 7.8046 |  | 7.9475 |  | 8.0833 |  | 8.2129 |  | 8.3371
700 (164.96) | V | 1.108 | 272.68 | …… | …… | …… | …… | 280.69 | 299.92 | 314.75 |  | 329.23 |  | 343.46 |  | 357.5 |  | 371.39 |  | 388.61 |  | 405.71 |  |  |  | 439.64 |  | 473.34 |  | 506.89 |  | 540.33 |  | 573.68 |  | 606.97
| U | 696.285 | 2571.1 | …… | …… | …… | …… | 2589.7 | 2634.3 | 2668.6 |  | 2702.1 |  | 2735 |  | 2767.5 |  | 2799.8 |  | 2840.1 |  | 2880.3 |  |  |  | 2961.3 |  | 3043.3 |  | 3126.8 |  | 3211.7 |  | 3298.3 |  | 3386.5
| H | 697.061 | 2762 | …… | …… | …… | …… | 2786.2 | 2844.2 | 2888.9 |  | 2932.5 |  | 2975.4 |  | 3017.7 |  | 3059.8 |  | 3112.1 |  | 3164.3 |  |  |  | 3269 |  | 3374.7 |  | 3481.6 |  | 3589.9 |  | 3699.9 |  | 3811.4
| S | 1.9918 | 6.7052 | …… | …… | …… | …… | 6.7598 | 6.8859 | 6.9784 |  | 7.0651 |  | 7.147 |  | 7.225 |  | 7.2997 |  | 7.389 |  | 7.4745 |  |  |  | 7.6362 |  | 7.7875 |  | 7.9305 |  | 8.0663 |  | 8.1959 |  | 8.3201
725 (166.38) | V | 1.11 | 263.77 | …… | …… | …… | …… | 270.45 | 289.13 | 303.51 |  | 317.55 |  | 331.33 |  | 344.92 |  | 358.36 |  | 375.01 |  | 391.54 |  |  |  | 424.33 |  | 456.9 |  | 489.31 |  | 521.61 |  | 553.83 |  | 585.99
| U | 702.457 | 2572.2 | …… | …… | …… | …… | 2588.3 | 2633.2 | 2667.7 |  | 2701.3 |  | 2734.3 |  | 2767 |  | 2799.3 |  | 2839.7 |  | 2880 |  |  |  | 2961 |  | 3043.1 |  | 3126.6 |  | 3211.5 |  | 3298.1 |  | 3386.4
| H | 703.261 | 2763.4 | …… | …… | …… | …… | 2784.4 | 2842.8 | 2887.7 |  | 2931.5 |  | 2974.6 |  | 3017 |  | 3059.1 |  | 3111.5 |  | 3163.8 |  |  |  | 3268.7 |  | 3374.3 |  | 3481.3 |  | 3589.7 |  | 3699.7 |  | 3811.2
| S | 2.0059 | 6.6932 | …… | …… | …… | …… | 6.7404 | 6.8673 | 6.9604 |  | 7.0474 |  | 7.1296 |  | 7.2078 |  | 7.2827 |  | 7.3721 |  | 7.4578 |  |  |  | 7.6196 |  | 7.771 |  | 7.914 |  | 8.0499 |  | 8.1796 |  | 8.3038
750 (167.76) | V | 1.112 | 255.43 | …… | …… | …… | …… | 260.88 | 279.05 | 293.03 |  | 306.65 |  | 320.01 |  | 333.17 |  | 346.19 |  | 362.32 |  | 378.31 |  | 394.22 |  | 410.05 |  | 441.55 |  | 472.9 |  | 504.15 |  | 535.3 |  | 566.4
| U | 708.467 | 2573.3 | …… | …… | …… | …… | 2586.9 | 2632.1 | 2666.8 |  | 2700.6 |  | 2733.7 |  | 2766.4 |  | 2798.9 |  | 2839.3 |  | 2879.6 |  | 2920.1 |  | 2960.7 |  | 3042.9 |  | 3126.3 |  | 3211.4 |  | 3298 |  | 3386.2
| H | 709.301 | 2764.8 | …… | …… | …… | …… | 2782.5 | 2841.4 | 2886.6 |  | 2930.6 |  | 2973.7 |  | 3016.3 |  | 3058.5 |  | 3111 |  | 3163.4 |  | 3215.7 |  | 3268.3 |  | 3374 |  | 3481 |  | 3589.5 |  | 3699.5 |  | 3811
| S | 2.0195 | 6.6817 | …… | …… | …… | …… | 6.7215 | 6.8494 | 6.9429 |  | 7.0303 |  | 7.1128 |  | 7.1912 |  | 7.2662 |  | 7.3558 |  | 7.4416 |  | 7.524 |  | 7.6035 |  | 7.755 |  | 7.8981 |  | 8.034 |  | 8.1637 |  | 8.288
775 (169.10) | V | 1.113 | 247.61 | …… | …… | …… | …… | 251.93 | 269.63 | 283.22 |  | 296.45 |  | 309.41 |  | 322.19 |  | 334.81 |  | 350.44 |  | 365.94 |  | 381.35 |  | 396.69 |  | 427.2 |  | 457.56 |  | 487.81 |  | 517.97 |  | 548.07
| U | 714.326 | 2574.3 | …… | …… | …… | …… | 2585.4 | 2631 | 2665.9 |  | 2699.8 |  | 2733.1 |  | 2765.9 |  | 2798.4 |  | 2838.9 |  | 2879.3 |  | 2919.8 |  | 2960.4 |  | 3042.6 |  | 3126.1 |  | 3211.2 |  | 3297.8 |  | 3386.1
| H | 715.189 | 2766.2 | …… | …… | …… | …… | 2780.7 | 2840 | 2885.4 |  | 2929.6 |  | 2972.9 |  | 3015.6 |  | 3057.9 |  | 3110.5 |  | 3162.9 |  | 3215.3 |  | 3267.9 |  | 3373.7 |  | 3480.8 |  | 3589.2 |  | 3699.3 |  | 3810.9
| S | 2.0328 | 6.6705 | …… | …… | …… | …… | 6.7031 | 6.8319 | 6.9259 |  | 7.0137 |  | 7.0965 |  | 7.1751 |  | 7.2502 |  | 7.34 |  | 7.4259 |  | 7.5084 |  | 7.588 |  | 7.7396 |  | 7.8827 |  | 8.0187 |  | 8.1484 |  | 8.2727
800 (170.41) | V | 1.115 | 240.26 | …… | …… | …… | …… | 243.53 | 260.79 | 274.02 |  | 286.88 |  | 299.48 |  | 311.89 |  | 324.14 |  | 339.31 |  | 354.34 |  | 369.29 |  | 384.16 |  | 413.74 |  | 443.17 |  | 472.49 |  | 501.72 |  | 530.89
| U | 720.043 | 2575.3 | …… | …… | …… | …… | 2584 | 2629.9 | 2665 |  | 2699.1 |  | 2732.5 |  | 2765.4 |  | 2797.9 |  | 2838.5 |  | 2878.9 |  | 2919.5 |  | 2960.2 |  | 3042.4 |  | 3125.9 |  | 3211 |  | 3297.7 |  | 3386
| H | 720.935 | 2767.5 | …… | …… | …… | …… | 2778.8 | 2838.6 | 2884.2 |  | 2928.6 |  | 2972.1 |  | 3014.9 |  | 3057.3 |  | 3109.9 |  | 3162.4 |  | 3214.9 |  | 3267.5 |  | 3373.4 |  | 3480.5 |  | 3589 |  | 3699.1 |  | 3810.7
| S | 2.0457 | 6.6596 | …… | …… | …… | …… | 6.6851 | 6.8148 | 6.9094 |  | 6.9976 |  | 7.0807 |  | 7.1595 |  | 7.2348 |  | 7.3247 |  | 7.4107 |  | 7.4932 |  | 7.5729 |  | 7.7246 |  | 7.8678 |  | 8.0038 |  | 8.1336 |  | 8.2579
825 (171.69) | V | 1.117 | 233.34 | …… | …… | …… | …… | 235.64 | 252.48 | 265.37 |  | 277.9 |  | 290.15 |  | 302.21 |  | 314.12 |  | 328.85 |  | 343.45 |  | 357.96 |  | 372.39 |  | 401.1 |  | 429.65 |  | 458.1 |  | 486.46 |  | 514.76
| U | 725.625 | 2576.2 | …… | …… | …… | …… | 2582.5 | 2628.8 | 2664.1 |  | 2698.4 |  | 2731.8 |  | 2764.8 |  | 2797.5 |  | 2838.1 |  | 2878.6 |  | 2919.1 |  | 2959.9 |  | 3042.2 |  | 3125.7 |  | 3210.8 |  | 3297.5 |  | 3385.8
| H | 726.547 | 2768.7 | …… | …… | …… | …… | 2776.9 | 2837.1 | 2883.1 |  | 2927.6 |  | 2971.2 |  | 3014.1 |  | 3056.6 |  | 3109.4 |  | 3161.9 |  | 3214.5 |  | 3267.1 |  | 3373.1 |  | 3480.2 |  | 3588.8 |  | 3698.8 |  | 3810.5
| S | 2.0583 | 6.6491 | …… | …… | …… | …… | 6.6675 | 6.7982 | 6.8933 |  | 6.9819 |  | 7.0653 |  | 7.1443 |  | 7.2197 |  | 7.3098 |  | 7.3959 |  | 7.4786 |  | 7.5583 |  | 7.7101 |  | 7.8533 |  | 7.9894 |  | 8.1192 |  | 8.2436
850 (172.94) | V | 1.118 | 226.81 | …… | …… | …… | …… | 228.21 | 244.66 | 257.24 |  | 269.44 |  | 281.37 |  | 293.1 |  | 304.68 |  | 319 |  | 333.2 |  | 347.29 |  | 361.31 |  | 389.2 |  | 416.93 |  | 444.56 |  | 472.09 |  | 499.57
| U | 731.08 | 2577.1 | …… | …… | …… | …… | 2581.1 | 2627.7 | 2663.2 |  | 2697.6 |  | 2731.2 |  | 2764.3 |  | 2797 |  | 2837.7 |  | 2878.2 |  | 2918.8 |  | 2959.6 |  | 3041.9 |  | 3125.5 |  | 3210.7 |  | 3297.4 |  | 3385.7
| H | 732.031 | 2769.9 | …… | …… | …… | …… | 2775.1 | 2835.7 | 2881.9 |  | 2926.6 |  | 2970.4 |  | 3013.4 |  | 3056 |  | 3108.8 |  | 3161.4 |  | 3214 |  | 3266.7 |  | 3372.7 |  | 3479.9 |  | 3588.5 |  | 3698.6 |  | 3810.3
| S | 2.0705 | 6.6388 | …… | …… | …… | …… | 6.6504 | 6.782 | 6.8777 |  | 6.9666 |  | 7.0503 |  | 7.1295 |  | 7.2051 |  | 7.2954 |  | 7.3815 |  | 7.4643 |  | 7.5441 |  | 7.696 |  | 7.8393 |  | 7.9754 |  | 8.1053 |  | 8.2296
875 (174.16) | V | 1.12 | 220.65 | …… | …… | …… | …… | 221.2 | 237.29 | 249.56 |  | 261.46 |  | 273.09 |  | 284.51 |  | 295.79 |  | 309.72 |  | 323.53 |  | 337.24 |  | 350.87 |  | 377.98 |  | 404.94 |  | 431.79 |  | 458.55 |  | 485.25
| U | 736.415 | 2578 | …… | …… | …… | …… | 2579.6 | 2626.6 | 2662.3 |  | 2696.8 |  | 2730.6 |  | 2763.7 |  | 2796.5 |  | 2837.3 |  | 2877.9 |  | 2918.5 |  | 2959.3 |  | 3041.7 |  | 3125.3 |  | 3210.5 |  | 3297.2 |  | 3385.6
| H | 737.394 | 2771 | …… | …… | …… | …… | 2773.1 | 2834.2 | 2880.7 |  | 2925.6 |  | 2969.5 |  | 3012.7 |  | 3055.3 |  | 3108.3 |  | 3161 |  | 3213.6 |  | 3266.3 |  | 3372.4 |  | 3479.7 |  | 3588.3 |  | 3698.4 |  | 3810.2
| S | 2.0825 | 6.6289 | …… | …… | …… | …… | 6.6336 | 6.7662 | 6.8624 |  | 6.9518 |  | 7.0357 |  | 7.1152 |  | 7.1909 |  | 7.2813 |  | 7.3676 |  | 7.4504 |  | 7.5303 |  | 7.6823 |  | 7.8257 |  | 7.9618 |  | 8.0917 |  | 8.2161
900 (175.36) | V | 1.121 | 214.81 | …… | …… | …… | …… | …… | 230.32 | 242.31 |  | 253.93 |  | 265.27 |  | 276.4 |  | 287.39 |  | 300.96 |  | 314.4 |  | 327.74 |  | 341.01 |  | 367.39 |  | 393.61 |  | 419.73 |  | 445.76 |  | 471.72
| U | 741.635 | 2578.8 | …… | …… | …… | …… | …… | 2625.5 | 2661.4 |  | 2696.1 |  | 2729.9 |  | 2763.2 |  | 2796.1 |  | 2836.9 |  | 2877.5 |  | 2918.2 |  | 2959 |  | 3041.4 |  | 3125.1 |  | 3210.3 |  | 3297.1 |  | 3385.4
| H | 742.644 | 2772.1 | …… | …… | …… | …… | …… | 2832.7 | 2879.5 |  | 2924.6 |  | 2968.7 |  | 3012 |  | 3054.7 |  | 3107.7 |  | 3160.5 |  | 3213.2 |  | 3266 |  | 3372.1 |  | 3479.4 |  | 3588.1 |  | 3698.2 |  | 3810
| S | 2.0941 | 6.6192 | …… | …… | …… | …… | …… | 6.7508 | 6.8475 |  | 6.9373 |  | 7.0215 |  | 7.1012 |  | 7.1771 |  | 7.2676 |  | 7.354 |  | 7.437 |  | 7.5169 |  | 7.6689 |  | 7.8124 |  | 7.9486 |  | 8.0785 |  | 8.203
925 (176.53) | V | 1.123 | 209.28 | …… | …… | …… | …… | …… | 223.73 | 235.46 |  | 246.8 |  | 257.87 |  | 268.73 |  | 279.44 |  | 292.66 |  | 305.76 |  | 318.75 |  | 331.68 |  | 357.36 |  | 382.9 |  | 408.32 |  | 433.66 |  | 458.93
| U | 746.746 | 2579.6 | …… | …… | …… | …… | …… | 2624.3 | 2660.5 |  | 2695.3 |  | 2729.3 |  | 2762.6 |  | 2795.6 |  | 2836.5 |  | 2877.2 |  | 2917.9 |  | 2958.8 |  | 3041.2 |  | 3124.9 |  | 3210.1 |  | 3296.9 |  | 3385.3
| H | 747.784 | 2773.2 | …… | …… | …… | …… | …… | 2831.3 | 2878.3 |  | 2923.6 |  | 2967.8 |  | 3011.2 |  | 3054.1 |  | 3107.2 |  | 3160 |  | 3212.7 |  | 3265.6 |  | 3371.8 |  | 3479.1 |  | 3587.8 |  | 3698 |  | 3809.8
| S | 2.1055 | 6.6097 | …… | …… | …… | …… | …… | 6.7357 | 6.8329 |  | 6.9231 |  | 7.0076 |  | 7.0875 |  | 7.1636 |  | 7.2543 |  | 7.3408 |  | 7.4238 |  | 7.5038 |  | 7.656 |  | 7.7995 |  | 7.9357 |  | 8.0657 |  | 8.1902
950 (177.67) | V | 1.124 | 204.03 | …… | …… | …… | …… | …… | 217.48 | 228.96 |  | 240.05 |  | 250.86 |  | 261.46 |  | 271.91 |  | 284.81 |  | 297.57 |  | 310.24 |  | 322.84 |  | 347.87 |  | 372.74 |  | 397.51 |  | 422.19 |  | 446.81
| U | 751.754 | 2580.4 | …… | …… | …… | …… | …… | 2623.2 | 2659.5 |  | 2694.6 |  | 2728.7 |  | 2762.1 |  | 2795.1 |  | 2836 |  | 2876.8 |  | 2917.6 |  | 2958.5 |  | 3041 |  | 3124.7 |  | 3209.9 |  | 3296.7 |  | 3385.1
| H | 752.822 | 2774.2 | …… | …… | …… | …… | …… | 2829.8 | 2877 |  | 2922.6 |  | 2967 |  | 3010.5 |  | 3053.4 |  | 3106.6 |  | 3159.5 |  | 3212.3 |  | 3265.2 |  | 3371.5 |  | 3478.8 |  | 3587.6 |  | 3697.8 |  | 3809.6
| S | 2.1166 | 6.6005 | …… | …… | …… | …… | …… | 6.7209 | 6.8187 |  | 6.9093 |  | 6.9941 |  | 7.0742 |  | 7.1505 |  | 7.2413 |  | 7.3279 |  | 7.411 |  | 7.4911 |  | 7.6433 |  | 7.7869 |  | 7.9232 |  | 8.0532 |  | 8.1777
975 (178.79) | V | 1.126 | 199.04 | …… | …… | …… | …… | …… | 211.55 | 222.79 |  | 233.64 |  | 244.2 |  | 254.56 |  | 264.76 |  | 277.35 |  | 289.81 |  | 302.17 |  | 314.45 |  | 338.86 |  | 363.11 |  | 387.26 |  | 411.32 |  | 435.31
| U | 756.663 | 2581.1 | …… | …… | …… | …… | …… | 2622 | 2658.6 |  | 2693.8 |  | 2728 |  | 2761.5 |  | 2794.6 |  | 2835.6 |  | 2876.5 |  | 2917.3 |  | 2958.2 |  | 3040.7 |  | 3124.5 |  | 3209.8 |  | 3296.6 |  | 3385
| H | 757.761 | 2775.2 | …… | …… | …… | …… | …… | 2828.3 | 2875.8 |  | 2921.6 |  | 2966.1 |  | 3009.7 |  | 3052.8 |  | 3106.1 |  | 3159 |  | 3211.9 |  | 3264.8 |  | 3371.1 |  | 3478.6 |  | 3587.3 |  | 3697.6 |  | 3809.4
| S | 2.1275 | 6.5916 | …… | …… | …… | …… | …… | 6.7064 | 6.8048 |  | 6.8958 |  | 6.9809 |  | 7.0612 |  | 7.1377 |  | 7.2286 |  | 7.3154 |  | 7.3986 |  | 7.4787 |  | 7.631 |  | 7.7747 |  | 7.911 |  | 8.041 |  | 8.1656
1000 (179.88) | V | 1.127 | 194.29 | …… | …… | …… | …… | …… | 205.92 | 216.93 |  | 227.55 |  | 237.89 |  | 248.01 |  | 257.98 |  | 270.27 |  | 282.43 |  | 294.5 |  | 306.49 |  | 330.3 |  | 353.96 |  | 377.52 |  | 400.98 |  | 424.38
| U | 761.478 | 25819 | …… | …… | …… | …… | …… | 2620.9 | 2657.7 |  | 2693 |  | 2727.4 |  | 2761 |  | 2794.2 |  | 2835.2 |  | 2876.1 |  | 2917 |  | 2957.9 |  | 3040.5 |  | 3124.3 |  | 3209.6 |  | 3296.4 |  | 3384.9
| H | 762.605 | 2776.2 | …… | …… | …… | …… | …… | 2826.8 | 2874.6 |  | 2920.6 |  | 2965.2 |  | 3009 |  | 3052.1 |  | 3105.5 |  | 3158.5 |  | 3211.5 |  | 3264.4 |  | 3370.8 |  | 3478.3 |  | 3587.1 |  | 3697.4 |  | 3809.3
| S | 2.1382 | 6.5828 | …… | …… | …… | …… | …… | 6.6922 | 6.7911 |  | 6.8825 |  | 6.968 |  | 7.0485 |  | 7.1251 |  | 7.2163 |  | 7.3031 |  | 7.3864 |  | 7.4665 |  | 7.619 |  | 7.7627 |  | 7.8991 |  | 8.0292 |  | 8.1537
1050 (182.02) | V | 1.13 | 185.45 | …… | …… | …… | …… | …… | 195.45 | 206.04 |  | 216.24 |  | 226.15 |  | 235.84 |  | 245.37 |  | 257.12 |  | 268.74 |  | 280.25 |  | 291.69 |  | 314.41 |  | 336.97 |  | 359.43 |  | 381.79 |  | 404.1
| U | 770.843 | 2583.3 | …… | …… | …… | …… | …… | 2618.5 | 2655.8 |  | 2691.5 |  | 2726.1 |  | 2759.9 |  | 2793.2 |  | 2834.4 |  | 2875.4 |  | 2916.3 |  | 2957.4 |  | 3040 |  | 3123.9 |  | 3209.2 |  | 3296.1 |  | 3384.6
| H | 772.029 | 2778 | …… | …… | …… | …… | …… | 2823.8 | 2872.1 |  | 2918.5 |  | 2963.5 |  | 3007.5 |  | 3050.8 |  | 3104.4 |  | 3157.6 |  | 3210.6 |  | 3263.6 |  | 3370.2 |  | 3477.7 |  | 3586.6 |  | 3697 |  | 3808.9
| S | 2.1588 | 6.5659 | …… | …… | …… | …… | …… | 6.6645 | 6.7647 |  | 6.8569 |  | 6.943 |  | 7.024 |  | 7.1009 |  | 7.1924 |  | 7.2795 |  | 7.3629 |  | 7.4432 |  | 7.5958 |  | 7.7397 |  | 7.8762 |  | 8.0063 |  | 8.1309
1100 (184.07) | V | 1.133 | 177.38 | …… | …… | …… | …… | …… | 185.92 | 196.14 |  | 205.96 |  | 215.47 |  | 224.77 |  | 233.91 |  | 245.16 |  | 256.28 |  | 267.3 |  | 278.24 |  | 299.96 |  | 321.53 |  | 342.98 |  | 364.35 |  | 385.65
| U | 779.878 | 2584.5 | …… | …… | …… | …… | …… | 2616.2 | 2653.9 |  | 2689.9 |  | 2724.7 |  | 2758.8 |  | 2792.2 |  | 2833.6 |  | 2874.7 |  | 2915.7 |  | 2956.8 |  | 3039.6 |  | 3123.5 |  | 3208.9 |  | 3295.8 |  | 3384.3
| H | 781.124 | 2779.7 | …… | …… | …… | …… | …… | 2820.7 | 2869.6 |  | 2916.4 |  | 2961.8 |  | 3006 |  | 3049.6 |  | 3103.3 |  | 3156.6 |  | 3209.7 |  | 3262.9 |  | 3369.5 |  | 3477.2 |  | 3586.2 |  | 3696.6 |  | 3808.5
| S | 2.1786 | 6.5497 | …… | …… | …… | …… | …… | 6.6379 | 6.7392 |  | 6.8323 |  | 6.919 |  | 7.0005 |  | 7.0778 |  | 7.1695 |  | 7.2569 |  | 7.3405 |  | 7.4209 |  | 7.5737 |  | 7.7177 |  | 7.8543 |  | 7.9845 |  | 8.1092
1150 (186.05) | V | 1.136 | 169.99 | …… | …… | …… | …… | …… | 177.22 | 187.1 |  | 196.56 |  | 205.73 |  | 214.67 |  | 223.44 |  | 234.25 |  | 244.91 |  | 255.47 |  | 265.96 |  | 286.77 |  | 307.42 |  | 327.97 |  | 348.42 |  | 368.81
| U | 788.611 | 2585.8 | …… | …… | …… | …… | …… | 2613.8 | 2651.9 |  | 2688.3 |  | 2723.4 |  | 2757.7 |  | 2791.3 |  | 2832.8 |  | 2874 |  | 2915.1 |  | 2956.2 |  | 3039.1 |  | 3123.1 |  | 3208.5 |  | 3295.5 |  | 3384.1
| H | 789.917 | 2781.3 | …… | …… | …… | …… | …… | 2817.6 | 2867.1 |  | 2914.4 |  | 2960 |  | 3004.5 |  | 3048.2 |  | 3102.2 |  | 3155.6 |  | 3208.9 |  | 3262.1 |  | 3368.9 |  | 3476.6 |  | 3585.7 |  | 3696.2 |  | 3808.2
| S | 2.1977 | 6.5342 | …… | …… | …… | …… | …… | 6.6122 | 6.7147 |  | 6.8086 |  | 6.8959 |  | 6.9779 |  | 7.0556 |  | 7.1476 |  | 7.2352 |  | 7.319 |  | 7.3995 |  | 7.5525 |  | 7.6966 |  | 7.8333 |  | 7.9636 |  | 8.0883
1200 (187.96) | V | 1.139 | 163.2 | …… | …… | …… | …… | …… | 169.23 | 178.8 |  | 187.95 |  | 196.79 |  | 205.4 |  | 213.85 |  | 224.24 |  | 234.49 |  | 244.63 |  | 254.7 |  | 274.68 |  | 294.5 |  | 314.2 |  | 333.82 |  | 353.38
| U | 797.064 | 2586.9 | …… | …… | …… | …… | …… | 2611.3 | 2650 |  | 2686.7 |  | 2722.1 |  | 2756.5 |  | 2790.3 |  | 2832 |  | 2873.3 |  | 2914.4 |  | 2955.7 |  | 3038.6 |  | 3122.7 |  | 3208.2 |  | 3295.2 |  | 3383.8
| H | 798.43 | 2782.7 | …… | …… | …… | …… | …… | 2814.4 | 2864.5 |  | 2912.2 |  | 2958.2 |  | 3003 |  | 3046.9 |  | 3101 |  | 3154.6 |  | 3208 |  | 3261.3 |  | 3368.2 |  | 3476.1 |  | 3585.2 |  | 3695.8 |  | 3807.8
| S | 2.2161 | 6.5194 | …… | …… | …… | …… | …… | 6.5872 | 6.6909 |  | 6.7858 |  | 6.8738 |  | 6.9562 |  | 7.0342 |  | 7.1266 |  | 7.2144 |  | 7.2983 |  | 7.379 |  | 7.5323 |  | 7.6765 |  | 7.8132 |  | 7.9436 |  | 8.0684
1250 (189.81) | V | 1.141 | 156.93 | …… | …… | …… | …… | …… | 161.88 | 171.17 |  | 180.02 |  | 188.56 |  | 196.88 |  | 205.02 |  | 215.03 |  | 224.9 |  | 234.66 |  | 244.35 |  | 263.55 |  | 282.6 |  | 301.54 |  | 320.39 |  | 339.18
| U | 805.259 | 2588 | …… | …… | …… | …… | …… | 2608.9 | 2648 |  | 2685.1 |  | 2720.8 |  | 2755.4 |  | 2789.3 |  | 2831.1 |  | 2872.5 |  | 2913.8 |  | 2955.1 |  | 3038.1 |  | 3122.3 |  | 3207.8 |  | 3294.9 |  | 3383.5
| H | 806.685 | 2784.1 | …… | …… | …… | …… | …… | 2811.2 | 2861.9 |  | 2910.1 |  | 2956.5 |  | 3001.5 |  | 3045.6 |  | 3099.9 |  | 3153.7 |  | 3207.1 |  | 3260.5 |  | 3367.6 |  | 3475.5 |  | 3584.7 |  | 3695.4 |  | 3807.5
| S | 2.2338 | 6.505 | …… | …… | …… | …… | …… | 6.563 | 6.668 |  | 6.7637 |  | 6.8523 |  | 6.9353 |  | 7.0136 |  | 7.1064 |  | 7.1944 |  | 7.2785 |  | 7.3593 |  | 7.5128 |  | 7.6571 |  | 7.794 |  | 7.9244 |  | 8.0493
1300 (191.61) | V | 1.144 | 151.13 | …… | …… | …… | …… | …… | 155.09 | 164.11 |  | 172.7 |  | 180.97 |  | 189.01 |  | 196.87 |  | 206.53 |  | 216.05 |  | 225.46 |  | 234.79 |  | 253.28 |  | 271.62 |  | 289.85 |  | 307.99 |  | 326.07
| U | 813.213 | 2589 | …… | …… | …… | …… | …… | 2606.4 | 2646 |  | 2683.5 |  | 2719.4 |  | 2754.3 |  | 2788.4 |  | 2830.3 |  | 2871.8 |  | 2913.2 |  | 2954.5 |  | 3037.7 |  | 3121.9 |  | 3207.5 |  | 3294.6 |  | 3383.2
| H | 814.7 | 2785.4 | …… | …… | …… | …… | …… | 2808 | 2859.3 |  | 2908 |  | 2954.7 |  | 3000 |  | 3044.3 |  | 3098.8 |  | 3152.7 |  | 3206.3 |  | 3259.7 |  | 3366.9 |  | 3475 |  | 3584.3 |  | 3695 |  | 3807.1
| S | 2.251 | 6.4913 | …… | …… | …… | …… | …… | 6.5394 | 6.6457 |  | 6.7424 |  | 6.8316 |  | 6.9151 |  | 6.9938 |  | 7.0869 |  | 7.1751 |  | 7.2594 |  | 7.3404 |  | 7.494 |  | 7.6385 |  | 7.7754 |  | 7.906 |  | 8.0309
1350 (193.35) | V | 1.146 | 145.74 | …… | …… | …… | …… | …… | 148.79 |  | 159.7 |  | 169.96 |  | 179.79 |  |  | 189.33 |  | 198.66 |  | 207.85 |  | 216.93 |  | 225.94 | 234.88 | 243.78 | 252.63 | 261.46 |  | 279.03 |  | 296.51 |  | 313.93
| U | 820.944 | 2589.9 | …… | …… | …… | …… | …… | 2603.9 |  | 2653.6 |  | 2700.1 |  | 2744.4 |  |  | 2787.4 |  | 2829.5 |  | 2871.1 |  | 2912.5 |  | 2953.9 | 2995.5 | 3037.2 | 3079.2 | 3121.5 |  | 3207.1 |  | 3294.3 |  | 3383
| H | 822.491 | 2786.6 | …… | …… | …… | …… | …… | 2804.7 |  | 2869.2 |  | 2929.5 |  | 2987.1 |  |  | 3043 |  | 3097.7 |  | 3151.7 |  | 3205.4 |  | 3259 | 3312.6 | 3366.3 | 3420.2 | 3474.4 |  | 3583.8 |  | 3694.5 |  | 3806.8
| S | 2.2676 | 6.478 | …… | …… | …… | …… | …… | 6.5165 |  | 6.6493 |  | 6.7675 |  | 6.875 |  |  | 6.9746 |  | 7.0681 |  | 7.1566 |  | 7.241 |  | 7.3221 | 7.4003 | 7.4759 | 7.5493 | 7.6205 |  | 7.7576 |  | 7.8882 |  | 8.0132
1400 (195.04) | V | 1.149 | 140.72 | …… | …… | …… | …… | …… | 142.94 |  | 153.57 |  | 163.55 |  | 173.08 |  |  | 182.32 |  | 191.35 |  | 200.24 |  | 209.02 |  | 217.72 | 226.35 | 234.95 | 243.5 | 252.02 |  | 268.98 |  | 285.85 |  | 302.66
| U | 828.465 | 2590.8 | …… | …… | …… | …… | …… | 2601.3 |  | 2651.7 |  | 2698.6 |  | 2743.2 |  |  | 2786.4 |  | 2828.6 |  | 2870.4 |  | 2911.9 |  | 2953.4 | 2994.9 | 3036.7 | 3078.7 | 3121.1 |  | 3206.8 |  | 3293.9 |  | 3382.7
| H | 830.074 | 2787.8 | …… | …… | …… | …… | …… | 2801.4 |  | 2866.7 |  | 2927.6 |  | 2985.5 |  |  | 3041.6 |  | 3096.5 |  | 3150.7 |  | 3204.5 |  | 3258.2 | 3311.8 | 3365.6 | 3419.6 | 3473.9 |  | 3583.3 |  | 3694.1 |  | 3806.4
| S | 2.2837 | 6.4651 | …… | …… | …… | …… | …… | 6.4941 |  | 6.6285 |  | 6.7477 |  | 6.856 |  |  | 6.9561 |  | 7.0499 |  | 7.1386 |  | 7.2233 |  | 7.3045 | 7.3828 | 7.4585 | 7.5319 | 7.6032 |  | 7.7404 |  | 7.871 |  | 7.9961
1450 (196.69) | V | 1.151 | 136.04 | …… | …… | …… | …… | …… | 137.48 |  | 147.86 |  | 157.57 |  | 166.83 |  |  | 175.79 |  | 184.54 |  | 193.15 |  | 201.65 |  | 210.06 | 218.42 | 226.72 | 234.99 | 243.23 |  | 259.62 |  | 275.93 |  | 292.16
| U | 835.791 | 2591.6 | …… | …… | …… | …… | …… | 2598.7 |  | 2649.7 |  | 2697.1 |  | 2742 |  |  | 2785.4 |  | 2827.8 |  | 2869.7 |  | 2911.3 |  | 2952.8 | 2994.4 | 3036.2 | 3078.3 | 3120.7 |  | 3206.4 |  | 3293.6 |  | 3382.4
| H | 837.46 | 2788.9 | …… | …… | …… | …… | …… | 2798.1 |  | 2864.1 |  | 2925.5 |  | 2983.9 |  |  | 3040.3 |  | 3095.4 |  | 3149.7 |  | 3203.6 |  | 3257.4 | 3311.1 | 3365 | 3419 | 3473.3 |  | 3582.9 |  | 3693.7 |  | 3806.1
| S | 2.2993 | 6.4526 | …… | …… | …… | …… | …… | 6.4722 |  | 6.6082 |  | 6.7286 |  | 6.8376 |  |  | 6.9381 |  | 7.0322 |  | 7.1212 |  | 7.2061 |  | 7.2874 | 7.3658 | 7.4416 | 7.5151 | 7.5865 |  | 7.7237 |  | 7.8545 |  | 7.9796
1500 (198.29) | V | 1.154 | 131.66 | …… | …… | …… | …… | …… | 132.38 |  | 142.53 |  | 151.99 |  | 161 |  |  | 169.7 |  | 178.19 |  | 186.53 |  | 194.77 |  | 202.92 | 211.01 | 219.05 | 227.06 | 235.03 |  | 250.89 |  | 266.66 |  | 282.37
| U | 842.933 | 2592.4 | …… | …… | …… | …… | …… | 2596.1 |  | 2647.7 |  | 2695.5 |  | 2740.8 |  |  | 2784.4 |  | 2826.9 |  | 2868.9 |  | 2910.6 |  | 2952.2 | 2993.9 | 3035.8 | 3077.9 | 3120.3 |  | 3206 |  | 3293.3 |  | 3382.1
| H | 844.663 | 2789.9 | …… | …… | …… | …… | …… | 2794.7 |  | 2861.5 |  | 2923.5 |  | 2982.3 |  |  | 3038.9 |  | 3094.2 |  | 3148.7 |  | 3202.8 |  | 3256.6 | 3310.4 | 3364.3 | 3418.4 | 3472.8 |  | 3582.4 |  | 3693.3 |  | 3805.7
| S | 2.3145 | 6.4406 | …… | …… | …… | …… | …… | 6.4508 |  | 6.5885 |  | 6.7099 |  | 6.8196 |  |  | 6.9207 |  | 7.0152 |  | 7.1044 |  | 7.1894 |  | 7.2709 | 7.3494 | 7.4253 | 7.4989 | 7.5703 |  | 7.7077 |  | 7.8385 |  | 7.9636
1550 (199.85) | V | 1.156 | 127.55 | …… | …… | …… | …… | …… | 127.61 |  | 137.54 |  | 146.77 |  | 155.54 |  |  | 164 |  | 172.25 |  | 180.34 |  | 188.33 |  | 196.24 | 204.08 | 211.87 | 219.63 | 227.35 |  | 242.72 |  | 258 |  | 273.21
| U | 849.901 | 2593.2 | …… | …… | …… | …… | …… | 2593.5 |  | 2645.8 |  | 2694 |  | 2739.5 |  |  | 2783.4 |  | 2826.1 |  | 2868.2 |  | 2910 |  | 2951.7 | 2993.4 | 3035.3 | 3077.4 | 3119.8 |  | 3205.7 |  | 3293 |  | 3381.9
| H | 851.694 | 2790.8 | …… | …… | …… | …… | …… | 2791.3 |  | 2858.9 |  | 2921.5 |  | 2980.6 |  |  | 3037.6 |  | 3093.1 |  | 3147.7 |  | 3201.9 |  | 3255.8 | 3309.7 | 3363.7 | 3417.8 | 3472.2 |  | 3581.9 |  | 3692.9 |  | 3805.3
| S | 2.3292 | 6.4289 | …… | …… | …… | …… | …… | 6.4298 |  | 6.5692 |  | 6.6917 |  | 6.8022 |  |  | 6.9038 |  | 6.9986 |  | 7.0881 |  | 7.1733 |  | 7.255 | 7.3336 | 7.4095 | 7.4832 | 7.5547 |  | 7.6921 |  | 7.823 |  | 7.9482
1600 (201.37) | V | 1.159 | 123.69 | …… | …… | …… | …… | …… | …… |  | 132.85 |  | 141.87 |  | 150.42 |  |  | 158.66 |  | 166.68 |  | 174.54 |  | 182.3 |  | 189.97 | 197.58 | 205.15 | 212.67 | 220.16 |  | 235.06 |  | 249.87 |  | 264.62
| U | 856.707 | 2593.8 | …… | …… | …… | …… | …… | …… |  | 2643.7 |  | 2692.4 |  | 2738.3 |  |  | 2782.4 |  | 2825.2 |  | 2867.5 |  | 2909.3 |  | 2951.1 | 2992.9 | 3034.8 | 3077 | 3119.4 |  | 3205.3 |  | 3292.7 |  | 3381.6
| H | 858.561 | 2791.7 | …… | …… | …… | …… | …… | …… |  | 2856.3 |  | 2919.4 |  | 2979 |  |  | 3036.2 |  | 3091.9 |  | 3146.7 |  | 3201 |  | 3255 | 3309 | 3363 | 3417.2 | 3471.7 |  | 3581.4 |  | 3692.5 |  | 3805
| S | 2.3436 | 6.4175 | …… | …… | …… | …… | …… | …… |  | 6.5503 |  | 6.674 |  | 6.7852 |  |  | 6.8873 |  | 6.9825 |  | 7.0723 |  | 7.1577 |  | 7.2394 | 7.3182 | 7.3942 | 7.4679 | 7.5395 |  | 7.677 |  | 7.808 |  | 7.9333
1650 (202.86) | V | 1.161 | 120.05 | …… | …… | …… | …… | …… | …… |  | 128.45 |  | 137.27 |  | 145.61 |  |  | 153.64 |  | 161.44 |  | 169.09 |  | 176.63 |  | 184.09 | 191.48 | 198.82 | 206.13 | 213.4 |  | 227.86 |  | 242.24 |  | 256.55
| U | 863.359 | 2594.5 | …… | …… | …… | …… | …… | …… |  | 2641.7 |  | 2690.9 |  | 2737.1 |  |  | 2781.3 |  | 2824.4 |  | 2866.7 |  | 2908.7 |  | 2950.5 | 2992.3 | 3034.3 | 3076.5 | 3119 |  | 3205 |  | 3292.4 |  | 3381.3
| H | 865.275 | 2792.6 | …… | …… | …… | …… | …… | …… |  | 2853.6 |  | 2917.4 |  | 2977.3 |  |  | 3034.8 |  | 3090.8 |  | 3145.7 |  | 3200.1 |  | 3254.2 | 3308.3 | 3362.4 | 3416.7 | 3471.1 |  | 3581 |  | 3692.1 |  | 3804.6
| S | 2.3576 | 6.4065 | …… | …… | …… | …… | …… | …… |  | 6.5319 |  | 6.6567 |  | 6.7687 |  |  | 6.8713 |  | 6.9669 |  | 7.0569 |  | 7.1425 |  | 7.2244 | 7.3032 | 7.3794 | 7.4531 | 7.5248 |  | 7.6624 |  | 7.7934 |  | 7.9188
1700 (204.31) | V | 1.163 | 116.62 | …… | …… | …… | …… | …… | …… |  | 124.31 |  | 132.94 |  | 141.09 |  |  | 148.91 |  | 156.51 |  | 163.96 |  | 171.3 |  | 178.55 | 185.74 | 192.87 | 199.97 | 207.04 |  | 221.09 |  | 235.06 |  | 248.96
| U | 869.866 | 2595.1 | …… | …… | …… | …… | …… | …… |  | 2639.6 |  | 2689.3 |  | 2735.8 |  |  | 2780.3 |  | 2823.5 |  | 2866 |  | 2908 |  | 2949.9 | 2991.8 | 3033.9 | 3076.1 | 3118.6 |  | 3204.6 |  | 3292.1 |  | 3381
| H | 871.843 | 2793.4 | …… | …… | …… | …… | …… | …… |  | 2851 |  | 2915.3 |  | 2975.6 |  |  | 3033.5 |  | 3089.6 |  | 3144.7 |  | 3199.2 |  | 3253.5 | 3307.6 | 3361.7 | 3416.1 | 3470.6 |  | 3580.5 |  | 3691.7 |  | 3804.3
| S | 2.3713 | 6.3957 | …… | …… | …… | …… | …… | …… |  | 6.5138 |  | 6.6398 |  | 6.7526 |  |  | 6.8557 |  | 6.9516 |  | 7.0419 |  | 7.1277 |  | 7.2098 | 7.2887 | 7.3649 | 7.4388 | 7.5105 |  | 7.6482 |  | 7.7793 |  | 7.9047
1750 (205.72) | V | 1.166 | 113.38 | …… | …… | …… | …… | …… | …… |  | 120.39 |  | 128.85 |  | 136.82 |  |  | 144.45 |  | 151.87 |  | 159.12 |  | 166.27 |  | 173.32 | 180.32 | 187.26 | 194.17 | 201.04 |  | 214.71 |  | 228.28 |  | 241.8
| U | 876.234 | 2595.7 | …… | …… | …… | …… | …… | …… |  | 2637.6 |  | 2687.7 |  | 2734.5 |  |  | 2779.3 |  | 2822.7 |  | 2865.3 |  | 2907.4 |  | 2949.3 | 2991.3 | 3033.4 | 3075.7 | 3118.2 |  | 3204.3 |  | 3291.8 |  | 3380.8
| H | 878.274 | 2794.1 | …… | …… | …… | …… | …… | …… |  | 2848.2 |  | 2913.2 |  | 2974 |  |  | 3032.1 |  | 3088.4 |  | 3143.7 |  | 3198.4 |  | 3252.7 | 3306.9 | 3361.1 | 3415.5 | 3470 |  | 3580 |  | 3691.3 |  | 3803.9
| S | 2.3846 | 6.3853 | …… | …… | …… | …… | …… | …… |  | 6.4961 |  | 6.6233 |  | 6.7368 |  |  | 6.8405 |  | 6.9368 |  | 7.0273 |  | 7.1133 |  | 7.1955 | 7.2746 | 7.3509 | 7.4248 | 7.4965 |  | 7.6344 |  | 7.7656 |  | 7.891
1800 (207.11) | V | 1.168 | 110.32 | …… | …… | …… | …… | …… | …… |  | 116.69 |  | 124.99 |  | 132.78 |  |  | 140.24 |  | 147.48 |  | 154.55 |  | 161.51 |  | 168.39 | 175.2 | 181.97 | 188.69 | 195.38 |  | 208.68 |  | 221.89 |  | 235.03
| U | 882.472 | 2596.3 | …… | …… | …… | …… | …… | …… |  | 2635.5 |  | 2686.1 |  | 2733.3 |  |  | 2778.2 |  | 2821.8 |  | 2864.5 |  | 2906.7 |  | 2948.8 | 2990.8 | 3032.9 | 3075.2 | 3117.8 |  | 3203.9 |  | 3291.5 |  | 3380.5
| H | 884.574 | 2794.8 | …… | …… | …… | …… | …… | …… |  | 2845.5 |  | 2911 |  | 2972.3 |  |  | 3030.7 |  | 3087.3 |  | 3142.7 |  | 3197.5 |  | 3251.9 | 3306.1 | 3360.4 | 3414.9 | 3469.5 |  | 3579.5 |  | 3690.9 |  | 3803.6
| S | 2.3976 | 6.3751 | …… | …… | …… | …… | …… | …… |  | 6.4787 |  | 6.6071 |  | 6.7214 |  |  | 6.8257 |  | 6.9223 |  | 7.0131 |  | 7.0993 |  | 7.1816 | 7.2608 | 7.3372 | 7.4112 | 7.483 |  | 7.6209 |  | 7.7522 |  | 7.8777
1850 (208.47) | V | 1.17 | 107.41 | …… | …… | …… | …… | …… | …… |  | 113.19 |  | 121.33 |  | 128.96 |  |  | 136.26 |  | 143.33 |  | 150.23 |  | 157.02 |  | 163.73 | 170.37 | 176.96 | 183.5 | 190.02 |  | 202.97 |  | 215.84 |  | 228.64
| U | 888.585 | 2596.8 | …… | …… | …… | …… | …… | …… |  | 2633.3 |  | 2684.4 |  | 2732 |  |  | 2777.2 |  | 2820.9 |  | 2863.8 |  | 2906.1 |  | 2948.2 | 2990.3 | 3032.4 | 3074.8 | 3117.4 |  | 3203.6 |  | 3291.1 |  | 3380.2
| H | 890.75 | 2795.5 | …… | …… | …… | …… | …… | …… |  | 2842.8 |  | 2908.9 |  | 2970.6 |  |  | 3029.3 |  | 3086.1 |  | 3141.7 |  | 3196.6 |  | 3251.1 | 3305.4 | 3359.8 | 3414.3 | 3468.9 |  | 3579.1 |  | 3690.4 |  | 3803.2
| S | 2.4103 | 6.3651 | …… | …… | …… | …… | …… | …… |  | 6.4616 |  | 6.5912 |  | 6.7064 |  |  | 6.8112 |  | 6.9082 |  | 6.9993 |  | 7.0856 |  | 7.1681 | 7.2474 | 7.3239 | 7.398 | 7.4698 |  | 7.6079 |  | 7.7392 |  | 7.8648
1900 (209.80) | V | 1.172 | 104.65 | …… | …… | …… | …… | …… | …… |  | 109.87 |  | 117.87 |  | 125.35 |  |  | 132.49 |  | 139.39 |  | 146.14 |  | 152.76 |  | 159.3 | 165.78 | 172.21 | 178.59 | 184.94 |  | 197.57 |  | 210.11 |  | 222.58
| U | 894.58 | 2597.3 | …… | …… | …… | …… | …… | …… |  | 2631.2 |  | 2682.8 |  | 2730.7 |  |  | 2776.2 |  | 2820.1 |  | 2863 |  | 2905.4 |  | 2947.6 | 2989.7 | 3031.9 | 3074.3 | 3117 |  | 3203.2 |  | 3290.8 |  | 3380
| H | 896.807 | 2796.1 | …… | …… | …… | …… | …… | …… |  | 2840 |  | 2906.7 |  | 2968.8 |  |  | 3027.9 |  | 3084.9 |  | 3140.7 |  | 3195.7 |  | 3250.3 | 3304.7 | 3359.1 | 3413.7 | 3468.4 |  | 3578.6 |  | 3690 |  | 3802.8
| S | 2.4228 | 6.3554 | …… | …… | …… | …… | …… | …… |  | 6.4448 |  | 6.5757 |  | 6.6917 |  |  | 6.797 |  | 6.8944 |  | 6.9857 |  | 7.0723 |  | 7.155 | 7.2344 | 7.3109 | 7.3851 | 7.457 |  | 7.5951 |  | 7.7265 |  | 7.8522
1950 (211.10) | V | 1.174 | 102.031 | …… | …… | …… | …… | …… | …… |  | 106.72 |  | 114.58 |  | 121.91 |  |  | 128.9 |  | 135.66 |  | 142.25 |  | 148.72 |  | 155.11 | 161.43 | 167.7 | 173.93 | 180.13 |  | 192.44 |  | 204.67 |  | 216.83
| U | 900.461 | 2597.7 | …… | …… | …… | …… | …… | …… |  | 2629 |  | 2681.1 |  | 2729.4 |  |  | 2775.1 |  | 2819.2 |  | 2862.3 |  | 2904.8 |  | 2947 | 2989.2 | 3031.5 | 3073.9 | 3116.6 |  | 3202.9 |  | 3290.5 |  | 3379.7
| H | 902.752 | 2796.7 | …… | …… | …… | …… | …… | …… |  | 2837.1 |  | 2904.6 |  | 2967.1 |  |  | 3026.5 |  | 3083.7 |  | 3139.7 |  | 3194.8 |  | 3249.5 | 3304 | 3358.5 | 3413.1 | 3467.8 |  | 3578.1 |  | 3689.6 |  | 3802.5
| S | 2.4349 | 6.3459 | …… | …… | …… | …… | …… | …… |  | 6.4283 |  | 6.5604 |  | 6.6772 |  |  | 6.7831 |  | 6.8809 |  | 6.9725 |  | 7.0593 |  | 7.1421 | 7.2216 | 7.2983 | 7.3725 | 7.4445 |  | 7.5827 |  | 7.7142 |  | 7.8399
2000 (212.37) | V | 1.177 | 99.536 | …… | …… | …… | …… | …… | …… |  | 103.72 |  | 111.45 |  | 118.65 |  |  | 125.5 |  | 132.11 |  | 138.56 |  | 144.89 |  | 151.13 | 157.3 | 163.42 | 169.51 | 175.55 |  | 187.57 |  | 199.5 |  | 211.36
| U | 906.236 | 2598.2 | …… | …… | …… | …… | …… | …… |  | 2626.9 |  | 2679.5 |  | 2728.1 |  |  | 2774 |  | 2818.3 |  | 2861.5 |  | 2904.1 |  | 2946.4 | 2988.7 | 3031 | 3073.5 | 3116.2 |  | 3202.5 |  | 3290.2 |  | 3379.4
| H | 908.589 | 2797.2 | …… | …… | …… | …… | …… | …… |  | 2834.3 |  | 2902.4 |  | 2965.4 |  |  | 3025 |  | 3082.5 |  | 3138.6 |  | 3193.9 |  | 3248.7 | 3303.3 | 3357.8 | 3412.5 | 3467.3 |  | 3577.6 |  | 3689.2 |  | 3802.1
| S | 2.4469 | 6.3366 | …… | …… | …… | …… | …… | …… |  | 6.412 |  | 6.5454 |  | 6.6631 |  |  | 6.7696 |  | 6.8677 |  | 6.9596 |  | 7.0466 |  | 7.1296 | 7.2092 | 7.2859 | 7.3602 | 7.4323 |  | 7.5706 |  | 7.7022 |  | 7.8279
2100 (214.85) | V | 1.181 | 94.89 | …… | …… | …… | …… | …… | …… |  | 98.147 |  | 105.64 |  | 112.59 |  |  | 119.18 |  | 125.53 |  | 131.7 |  | 137.76 |  | 143.73 | 149.63 | 155.48 | 161.28 | 167.06 |  | 178.53 |  | 189.91 |  | 201.22
| U | 917.479 | 2598.9 | …… | …… | …… | …… | …… | …… |  | 2622.4 |  | 2676.1 |  | 2725.4 |  |  | 2771.9 |  | 2816.5 |  | 2860 |  | 2902.8 |  | 2945.3 | 2987.6 | 3030 | 3072.6 | 3115.3 |  | 3201.8 |  | 3289.6 |  | 3378.9
| H | 919.959 | 2798.2 | …… | …… | …… | …… | …… | …… |  | 2828.5 |  | 2897.9 |  | 2961.9 |  |  | 3022.2 |  | 3080.1 |  | 3136.6 |  | 3192.1 |  | 3247.1 | 3301.8 | 3356.5 | 3411.3 | 3466.2 |  | 3576.7 |  | 3688.4 |  | 3801.4
| S | 2.47 | 6.3187 | …… | …… | …… | …… | …… | …… |  | 6.3802 |  | 6.5162 |  | 6.6356 |  |  | 6.7432 |  | 6.8422 |  | 6.9347 |  | 7.022 |  | 7.1053 | 7.1851 | 7.2621 | 7.3365 | 7.4087 |  | 7.5472 |  | 7.6789 |  | 7.8048
2200 (217.24) | V | 1.185 | 90.652 | …… | …… | …… | …… | …… | …… |  | 93.067 |  | 100.35 |  | 107.07 |  |  | 113.43 |  | 119.53 |  | 125.47 |  | 131.28 |  | 137 | 142.65 | 148.25 | 153.81 | 159.34 |  | 170.3 |  | 181.19 |  | 192
| U | 928.346 | 2599.6 | …… | …… | …… | …… | …… | …… |  | 2617.9 |  | 2672.7 |  | 2722.7 |  |  | 2769.7 |  | 2814.7 |  | 2858.5 |  | 2901.5 |  | 2944.1 | 2986.6 | 3029.1 | 3071.7 | 3114.5 |  | 3201.1 |  | 3289 |  | 3378.3
| H | 930.953 | 2799.1 | …… | …… | …… | …… | …… | …… |  | 2822.7 |  | 2893.4 |  | 2958.3 |  |  | 3019.3 |  | 3077.7 |  | 3134.5 |  | 3190.3 |  | 3245.5 | 3300.4 | 3355.2 | 3410.1 | 3465.1 |  | 3575.7 |  | 3687.6 |  | 3800.7
| S | 2.4922 | 6.3015 | …… | …… | …… | …… | …… | …… |  | 6.3492 |  | 6.4879 |  | 6.6091 |  |  | 6.7179 |  | 6.8177 |  | 6.9107 |  | 6.9985 |  | 7.0821 | 7.1621 | 7.2393 | 7.3139 | 7.3862 |  | 7.5249 |  | 7.6568 |  | 7.7827
2300 (219.55) | V | 1.189 | 86.769 | …… | …… | …… | …… | …… | …… |  | 88.42 |  | 95.513 |  | 102.03 |  |  | 108.18 |  | 114.06 |  | 119.77 |  | 125.36 |  | 130.85 | 136.28 | 141.65 | 146.99 | 152.28 |  | 162.8 |  | 173.22 |  | 183.58
| U | 938.866 | 2600.2 | …… | …… | …… | …… | …… | …… |  | 2613.3 |  | 2669.2 |  | 2720 |  |  | 2767.6 |  | 2812.9 |  | 2857 |  | 2900.2 |  | 2942.9 | 2985.5 | 3028.1 | 3070.8 | 3113.7 |  | 3200.4 |  | 3288.3 |  | 3377.8
| H | 941.601 | 2799.8 | …… | …… | …… | …… | …… | …… |  | 2816.7 |  | 2888.9 |  | 2954.7 |  |  | 3016.4 |  | 3075.3 |  | 3132.4 |  | 3188.5 |  | 3243.9 | 3299 | 3353.9 | 3408.9 | 3464 |  | 3574.8 |  | 3686.7 |  | 3800
| S | 2.5136 | 6.2849 | …… | …… | …… | …… | …… | …… |  | 6.319 |  | 6.4605 |  | 6.5835 |  |  | 6.6935 |  | 6.7941 |  | 6.8877 |  | 6.9759 |  | 7.0598 | 7.1401 | 7.2174 | 7.2922 | 7.3646 |  | 7.5035 |  | 7.6355 |  | 7.7616
2400 (221.78) | V | 1.193 | 83.199 | …… | …… | …… | …… | …… | …… |  | 84.149 |  | 91.075 |  | 97.411 |  |  | 103.36 |  | 109.05 |  | 114.55 |  | 119.93 |  | 125.22 | 130.44 | 135.61 | 140.73 | 145.82 | 150.88 | 155.91 |  | 165.92 |  | 175.86
| U | 949.066 | 2600.7 | …… | …… | …… | …… | …… | …… |  | 2608.6 |  | 2665.6 |  | 2717.3 |  |  | 2765.4 |  | 2811.1 |  | 2855.4 |  | 2898.8 |  | 2941.7 | 2984.5 | 3027.1 | 3069.9 | 3112.9 | 3156.1 | 3199.6 |  | 3287.7 |  | 3377.2
| H | 951.929 | 2800.4 | …… | …… | …… | …… | …… | …… |  | 2810.6 |  | 2884.2 |  | 2951.1 |  |  | 3013.4 |  | 3072.8 |  | 3130.4 |  | 3186.7 |  | 3242.3 | 3297.5 | 3352.6 | 3407.7 | 3462.9 | 3518.2 | 3573.8 |  | 3685.9 |  | 3799.3
| S | 2.5343 | 6.269 | …… | …… | …… | …… | …… | …… |  | 6.2894 |  | 6.4338 |  | 6.5586 |  |  | 6.6699 |  | 6.7714 |  | 6.8656 |  | 6.9542 |  | 7.0384 | 7.1189 | 7.1964 | 7.2713 | 7.3439 | 7.4144 | 7.483 |  | 7.6152 |  | 7.7414
2500 (223.94) | V | 1.197 | 79.905 | …… | …… | …… | …… | …… | …… |  | 80.21 |  | 86.985 |  | 93.154 |  |  | 98.925 |  | 104.43 |  | 109.75 |  | 114.94 |  | 120.04 | 125.07 | 130.04 | 134.97 | 139.87 | 144.74 | 149.58 |  | 159.21 |  | 168.76
| U | 958.969 | 2601.2 | …… | …… | …… | …… | …… | …… |  | 2603.8 |  | 2662 |  | 2714.5 |  |  | 2763.1 |  | 2809.3 |  | 2853.9 |  | 2897.5 |  | 2940.6 | 2983.4 | 3026.2 | 3069 | 3112.1 | 3155.4 | 3198.9 |  | 3287.1 |  | 3376.7
| H | 961.962 | 2800.9 | …… | …… | …… | …… | …… | …… |  | 2804.3 |  | 2879.5 |  | 2947.4 |  |  | 3010.4 |  | 3070.4 |  | 3128.2 |  | 3184.8 |  | 3240.7 | 3296.1 | 3351.3 | 3406.5 | 3461.7 | 3517.2 | 3572.9 |  | 3685.1 |  | 3798.6
| S | 2.5543 | 6.2536 | …… | …… | …… | …… | …… | …… |  | 6.2604 |  | 6.4077 |  | 6.5345 |  |  | 6.647 |  | 6.7494 |  | 6.8442 |  | 6.9333 |  | 7.0178 | 7.0986 | 7.1763 | 7.2513 | 7.324 | 7.3946 | 7.4633 |  | 7.5956 |  | 7.722
2600 (226.04) | V | 1.201 | 76.856 | …… | …… | …… | …… | …… | …… |  | …… |  | 83.205 |  | 89.22 |  |  | 94.83 |  | 100.17 |  | 105.32 |  | 110.33 |  | 115.26 | 120.11 | 124.91 | 129.66 | 134.38 | 139.07 | 143.74 |  | 153.01 |  | 162.21
| U | 968.597 | 2601.5 | …… | …… | …… | …… | …… | …… |  | …… |  | 2658.4 |  | 2711.7 |  |  | 2760.9 |  | 2807.4 |  | 2852.3 |  | 2896.1 |  | 2939.4 | 2982.3 | 3025.2 | 3068.1 | 3111.2 | 3154.6 | 3198.2 |  | 3286.5 |  | 3376.1
| H | 971.72 | 2801.4 | …… | …… | …… | …… | …… | …… |  | …… |  | 2874.7 |  | 2943.6 |  |  | 3007.4 |  | 3067.9 |  | 3126.1 |  | 3183 |  | 3239 | 3294.6 | 3349.9 | 3405.3 | 3460.6 | 3516.2 | 3571.9 |  | 3684.3 |  | 3797.9
| S | 2.5736 | 6.2387 | …… | …… | …… | …… | …… | …… |  | …… |  | 6.3823 |  | 6.511 |  |  | 6.6249 |  | 6.7281 |  | 6.8236 |  | 6.9131 |  | 6.9979 | 7.0789 | 7.1568 | 7.232 | 7.3048 | 7.3755 | 7.4443 |  | 7.5768 |  | 7.7033
2700 (228.07) | V | 1.205 | 74.025 | …… | …… | …… | …… | …… | …… |  | …… |  | 79.698 |  | 85.575 |  |  | 91.036 |  | 96.218 |  | 101.21 |  | 106.07 |  | 110.83 | 115.52 | 120.15 | 124.74 | 129.3 | 133.82 | 138.33 |  | 147.27 |  | 156.14
| U | 977.968 | 2601.8 | …… | …… | …… | …… | …… | …… |  | …… |  | 2654.7 |  | 2708.8 |  |  | 2758.6 |  | 2805.6 |  | 2850.7 |  | 2894.8 |  | 2938.2 | 2981.2 | 3024.2 | 3067.2 | 3110.4 | 3153.8 | 3197.5 |  | 3285.8 |  | 3375.6
| H | 981.222 | 2801.7 | …… | …… | …… | …… | …… | …… |  | …… |  | 2869.9 |  | 2939.8 |  |  | 3004.4 |  | 3065.4 |  | 3124 |  | 3181.2 |  | 3237.4 | 3293.1 | 3348.6 | 3404 | 3459.5 | 3515.2 | 3571 |  | 3683.5 |  | 3797.1
| S | 2.5924 | 6.2244 | …… | …… | …… | …… | …… | …… |  | …… |  | 6.3575 |  | 6.4882 |  |  | 6.6034 |  | 6.7075 |  | 6.8036 |  | 6.8935 |  | 6.9787 | 7.06 | 7.1381 | 7.2134 | 7.2863 | 7.3571 | 7.426 |  | 7.5587 |  | 7.6853
2800 (230.05) | V | 1.209 | 71.389 | …… | …… | …… | …… | …… | …… |  | …… |  | 76.437 |  | 82.187 |  |  | 87.51 |  | 92.55 |  | 97.395 |  | 102.1 |  | 106.71 | 111.25 | 115.74 | 120.17 | 124.58 | 128.95 | 133.3 |  | 141.94 |  | 150.5
| U | 987.1 | 2602.1 | …… | …… | …… | …… | …… | …… |  | …… |  | 2650.9 |  | 2705.9 |  |  | 2756.3 |  | 2803.7 |  | 2849.2 |  | 2893.4 |  | 2937 | 2980.2 | 3023.2 | 3066.3 | 3109.6 | 3153.1 | 3196.8 |  | 3285.2 |  | 3375
| H | 990.485 | 2802 | …… | …… | …… | …… | …… | …… |  | …… |  | 2864.9 |  | 2936 |  |  | 3001.3 |  | 3062.8 |  | 3121.9 |  | 3179.3 |  | 3235.8 | 3291.7 | 3347.3 | 3402.8 | 3458.4 | 3514.1 | 3570 |  | 3682.6 |  | 3796.4
| S | 2.6106 | 6.2104 | …… | …… | …… | …… | …… | …… |  | …… |  | 6.3331 |  | 6.4659 |  |  | 6.5824 |  | 6.6875 |  | 6.7842 |  | 6.8746 |  | 6.9601 | 7.0416 | 7.1199 | 7.1954 | 7.2685 | 7.3394 | 7.4084 |  | 7.5412 |  | 7.6679
2900 (231.97) | V | 1.213 | 68.928 | …… | …… | …… | …… | …… | …… |  | …… |  | 73.395 |  | 79.029 |  |  | 84.226 |  | 89.133 |  | 93.843 |  | 98.414 |  | 102.88 | 107.28 | 111.62 | 115.92 | 120.18 | 124.42 | 128.62 |  | 136.97 |  | 145.26
| U | 996.008 | 2602.3 | …… | …… | …… | …… | …… | …… |  | …… |  | 2647.1 |  | 2702.9 |  |  | 2754 |  | 2801.8 |  | 2847.6 |  | 2892 |  | 2935.8 | 2979.1 | 3022.3 | 3065.5 | 3108.8 | 3152.3 | 3196.1 |  | 3284.6 |  | 3374.5
| H | 999.524 | 2802.2 | …… | …… | …… | …… | …… | …… |  | …… |  | 2859.9 |  | 2932.1 |  |  | 2998.2 |  | 3060.3 |  | 3119.7 |  | 3177.4 |  | 3234.1 | 3290.2 | 3346 | 3401.6 | 3457.3 | 3513.1 | 3569.1 |  | 3681.8 |  | 3795.7
| S | 2.6283 | 6.1969 | …… | …… | …… | …… | …… | …… |  | …… |  | 6.3092 |  | 6.4441 |  |  | 6.5621 |  | 6.6681 |  | 6.7654 |  | 6.8563 |  | 6.9421 | 7.0239 | 7.1024 | 7.178 | 7.2512 | 7.3222 | 7.3913 |  | 7.5243 |  | 7.6511
3000 (233.84) | V | 1.216 | 66.626 | …… | …… | …… | …… | …… | …… |  | …… |  | 70.551 |  | 76.078 |  |  | 81.159 |  | 85.943 |  | 90.526 |  | 94.969 |  | 99.31 | 103.58 | 107.79 | 111.95 | 116.08 | 120.18 | 124.26 |  | 132.34 |  | 140.36
| U | 1004.7 | 2602.4 | …… | …… | …… | …… | …… | …… |  | …… |  | 2643.2 |  | 2700 |  |  | 2751.6 |  | 2799.9 |  | 2846 |  | 2890.7 |  | 2934.6 | 2978 | 3021.3 | 3064.6 | 3107.9 | 3151.5 | 3195.4 |  | 3284 |  | 3373.9
| H | 1008.4 | 2802.3 | …… | …… | …… | …… | …… | …… |  | …… |  | 2854.8 |  | 2928.2 |  |  | 2995.1 |  | 3057.7 |  | 3117.5 |  | 3175.6 |  | 3232.5 | 3288.7 | 3344.6 | 3400.4 | 3456.2 | 3512.1 | 3568.1 |  | 3681 |  | 3795
| S | 2.6455 | 6.1837 | …… | …… | …… | …… | …… | …… |  | …… |  | 6.2857 |  | 6.4228 |  |  | 6.5422 |  | 6.6491 |  | 6.7471 |  | 6.8385 |  | 6.9246 | 7.0067 | 7.0854 | 7.1612 | 7.2345 | 7.3056 | 7.3748 |  | 7.5079 |  | 7.6349
3100 (235.67) | V | 1.22 | 64.467 | …… | …… | …… | …… | …… | …… |  | …… |  | 67.885 |  | 73.315 |  |  | 78.287 |  | 82.958 |  | 87.423 |  | 91.745 |  | 95.965 | 100.11 | 104.2 | 108.24 | 112.24 | 116.22 | 120.17 |  | 128.01 |  | 135.78
| U | 1013.2 | 2602.5 | …… | …… | …… | …… | …… | …… |  | …… |  | 2639.2 |  | 2697 |  |  | 2749.2 |  | 2797.9 |  | 2844.3 |  | 2889.3 |  | 2933.4 | 2976.9 | 3020.3 | 3063.7 | 3107.1 | 3150.8 | 3194.7 |  | 3283.3 |  | 3373.4
| H | 1017 | 2802.3 | …… | …… | …… | …… | …… | …… |  | …… |  | 2849.6 |  | 2924.2 |  |  | 2991.9 |  | 3055.1 |  | 3115.4 |  | 3173.7 |  | 3230.8 | 3287.3 | 3343.3 | 3399.2 | 3455.1 | 3511 | 3567.2 |  | 3680.2 |  | 3794.3
| S | 2.6623 | 6.1709 | …… | …… | …… | …… | …… | …… |  | …… |  | 6.2626 |  | 6.4019 |  |  | 6.5227 |  | 6.6307 |  | 6.7294 |  | 6.8212 |  | 6.9077 | 6.99 | 7.0689 | 7.1448 | 7.2183 | 7.2895 | 7.3588 |  | 7.492 |  | 7.6191
3200 (237.45) | V | 1.224 | 62.439 | …… | …… | …… | …… | …… | …… |  | …… |  | 65.38 |  | 70.721 |  |  | 75.593 |  | 80.158 |  | 84.513 |  | 88.723 |  | 92.829 | 96.859 | 100.83 | 104.76 | 108.65 | 112.51 | 116.34 |  | 123.95 |  | 131.48
| U | 1021.5 | 2602.5 | …… | …… | …… | …… | …… | …… |  | …… |  | 2635.2 |  | 2693.9 |  |  | 2746.8 |  | 2796 |  | 2842.7 |  | 2887.9 |  | 2932.1 | 2975.9 | 3019.3 | 3062.8 | 3106.3 | 3150 | 3193.9 |  | 3282.7 |  | 3372.8
| H | 1025.4 | 2802.3 | …… | …… | …… | …… | …… | …… |  | …… |  | 2844.4 |  | 2920.2 |  |  | 2988.7 |  | 3052.5 |  | 3113.2 |  | 3171.8 |  | 3229.2 | 3285.8 | 3342 | 3398 | 3454 | 3510 | 3566.2 |  | 3679.3 |  | 3793.6
| S | 2.6786 | 6.1585 | …… | …… | …… | …… | …… | …… |  | …… |  | 6.2398 |  | 6.3815 |  |  | 6.5037 |  | 6.6127 |  | 6.712 |  | 6.8043 |  | 6.8912 | 6.9738 | 7.0528 | 7.129 | 7.2026 | 7.2739 | 7.3433 |  | 7.4767 |  | 7.6039
3300 (239.18) | V | 1.227 | 60.529 | …… | …… | …… | …… | …… | …… |  | …… |  | 63.021 |  | 68.282 |  |  | 73.061 |  | 77.526 |  | 81.778 |  | 85.883 |  | 89.883 | 93.805 | 97.668 | 101.49 | 105.27 | 109.02 | 112.74 |  | 120.13 |  | 127.45
| U | 1029.7 | 2602.5 | …… | …… | …… | …… | …… | …… |  | …… |  | 2631.1 |  | 2690.8 |  |  | 2744.4 |  | 2794 |  | 2841.1 |  | 2886.5 |  | 2930.9 | 2974.8 | 3018.3 | 3061.9 | 3105.5 | 3149.2 | 3193.2 |  | 3282.1 |  | 3372.3
| H | 1033.7 | 2802.3 | …… | …… | …… | …… | …… | …… |  | …… |  | 2839 |  | 2916.1 |  |  | 2985.5 |  | 3049.9 |  | 3110.9 |  | 3169.9 |  | 3227.5 | 3284.3 | 3340.6 | 3396.8 | 3452.8 | 3509 | 3565.3 |  | 3678.5 |  | 3792.9
| S | 2.6945 | 6.1463 | …… | …… | …… | …… | …… | …… |  | …… |  | 6.2173 |  | 6.3614 |  |  | 6.4851 |  | 6.5951 |  | 6.6952 |  | 6.7879 |  | 6.8752 | 6.958 | 7.0373 | 7.1136 | 7.1873 | 7.2588 | 7.3282 |  | 7.4618 |  | 7.5891
3400 (240.88) | V | 1.231 | 58.728 | …… | …… | …… | …… | …… | …… |  | …… |  | 60.796 |  | 65.982 |  |  | 70.675 |  | 75.048 |  | 79.204 |  | 83.21 |  | 87.11 | 90.93 | 94.692 | 98.408 | 102.09 | 105.74 | 109.36 |  | 116.54 |  | 123.65
| U | 1037.6 | 2602.5 | …… | …… | …… | …… | …… | …… |  | …… |  | 2626.9 |  | 2687.7 |  |  | 2741.9 |  | 2792 |  | 2839.4 |  | 2885.1 |  | 2929.7 | 2973.7 | 3017.4 | 3061 | 3104.6 | 3148.4 | 3192.5 |  | 3281.5 |  | 3371.7
| H | 1041.8 | 2802.1 | …… | …… | …… | …… | …… | …… |  | …… |  | 2833.6 |  | 2912 |  |  | 2982.2 |  | 3047.2 |  | 3108.7 |  | 3168 |  | 3225.9 | 3282.8 | 3339.3 | 3395.5 | 3451.7 | 3507.9 | 3564.3 |  | 3677.7 |  | 3792.1
| S | 2.7101 | 6.1344 | …… | …… | …… | …… | …… | …… |  | …… |  | 61951 |  | 6.3416 |  |  | 6.4669 |  | 6.5779 |  | 6.6787 |  | 6.7719 |  | 6.8595 | 6.9426 | 7.0221 | 7.0986 | 7.1724 | 7.244 | 7.3136 |  | 7.4473 |  | 7.5747
3500 (242.54) | V | 1.235 | 57.025 | …… | …… | …… | …… | …… | …… |  | …… |  | 58.693 |  | 63.812 |  |  | 68.424 |  | 72.71 |  | 76.776 |  | 80.689 |  | 84.494 | 88.22 | 91.886 | 95.505 | 99.088 | 102.64 | 106.17 |  | 113.15 |  | 120.07
| U | 1045.4 | 2602.4 | …… | …… | …… | …… | …… | …… |  | …… |  | 2622.7 |  | 2684.5 |  |  | 2739.5 |  | 2790 |  | 2837.8 |  | 2883.7 |  | 2928.4 | 2972.6 | 3016.4 | 3060.1 | 3103.8 | 3147.7 | 3191.8 |  | 3280.8 |  | 3371.2
| H | 1049.8 | 2802 | …… | …… | …… | …… | …… | …… |  | …… |  | 2828.1 |  | 2907.8 |  |  | 2979 |  | 3044.5 |  | 3106.5 |  | 3166.1 |  | 3224.2 | 3281.3 | 3338 | 3394.3 | 3450.6 | 3506.9 | 3563.4 |  | 3676.9 |  | 3791.4
| S | 2.7253 | 6.1228 | …… | …… | …… | …… | …… | …… |  | …… |  | 6.1732 |  | 6.3221 |  |  | 6.4491 |  | 6.5611 |  | 6.6626 |  | 6.7563 |  | 6.8443 | 6.9277 | 7.0074 | 7.084 | 7.158 | 7.2297 | 7.2993 |  | 7.4332 |  | 7.5607
3600 (244.16) | V | 1.238 | 55.415 | …… | …… | …… | …… | …… | …… |  | …… |  | 56.702 |  | 61.759 |  |  | 66.297 |  | 70.501 |  | 74.482 |  | 78.308 |  | 82.024 | 85.66 | 89.236 | 92.764 | 96.255 | 99.716 | 103.15 |  | 109.96 |  | 116.69
| U | 1053.1 | 2602.2 | …… | …… | …… | …… | …… | …… |  | …… |  | 2618.4 |  | 2681.3 |  |  | 2737 |  | 2788 |  | 2836.1 |  | 2882.3 |  | 2927.2 | 2971.5 | 3015.4 | 3059.2 | 3103 | 3146.9 | 3191.1 |  | 3280.2 |  | 3370.6
| H | 1057.6 | 28017 | …… | …… | …… | …… | …… | …… |  | …… |  | 2822.5 |  | 2903.6 |  |  | 2975.6 |  | 3041.8 |  | 3104.2 |  | 3164.2 |  | 3222.5 | 3279.8 | 3336.6 | 3393.1 | 3449.5 | 3505.9 | 3562.4 |  | 3676.1 |  | 3790.7
| S | 2.7401 | 6.1115 | …… | …… | …… | …… | …… | …… |  | …… |  | 61514 |  | 6.303 |  |  | 6.4315 |  | 6.5446 |  | 6.6468 |  | 6.7411 |  | 6.8294 | 6.9131 | 6.993 | 7.0698 | 7.1439 | 7.2157 | 7.2854 |  | 7.4195 |  | 7.5471
3700 (245.75) | V | 1.242 | 53.888 | …… | …… | …… | …… | …… | …… |  | …… |  | 54.812 |  | 59.814 |  |  | 64.282 |  | 68.41 |  | 72.311 |  | 76.055 |  | 79.687 | 83.238 | 86.728 | 90.171 | 93.576 | 96.95 | 100.3 |  | 106.93 |  | 113.49
| U | 1060.6 | 2602.1 | …… | …… | …… | …… | …… | …… |  | …… |  | 2614 |  | 2678 |  |  | 2734.4 |  | 2786 |  | 2834.4 |  | 2880.8 |  | 2926 | 2970.4 | 3014.4 | 3058.2 | 3102.1 | 3146.1 | 3190.4 |  | 3279.6 |  | 3370.1
| H | 1065.2 | 2801.4 | …… | …… | …… | …… | …… | …… |  | …… |  | 2816.8 |  | 2899.3 |  |  | 2972.3 |  | 3039.1 |  | 3102 |  | 3162.2 |  | 3220.8 | 3278.4 | 3335.3 | 3391.9 | 3448.4 | 3504.9 | 3561.5 |  | 3675.2 |  | 3790
| S | 2.7547 | 6.1004 | …… | …… | …… | …… | …… | …… |  | …… |  | 6.1299 |  | 6.2841 |  |  | 6.4143 |  | 6.5284 |  | 6.6314 |  | 6.7262 |  | 6.8149 | 6.8989 | 6.979 | 7.0559 | 7.1302 | 7.2021 | 7.2719 |  | 7.4061 |  | 7.5339
3800 (247.31) | V | 1.245 | 52.438 | …… | …… | …… | …… | …… | …… |  | …… |  | 53.017 |  | 57.968 |  |  | 62.372 |  | 66.429 |  | 70.254 |  | 73.92 |  | 77.473 | 80.944 | 84.353 | 87.714 | 91.038 | 94.33 | 97.596 |  | 104.06 |  | 110.46
| U | 1068 | 2601.9 | …… | …… | …… | …… | …… | …… |  | …… |  | 2609.5 |  | 2674.7 |  |  | 2731.9 |  | 2783.9 |  | 2832.7 |  | 2879.4 |  | 2924.7 | 2969.3 | 3013.4 | 3057.3 | 3101.3 | 3145.4 | 3189.6 |  | 3279 |  | 3369.5
| H | 1072.7 | 2801.1 | …… | …… | …… | …… | …… | …… |  | …… |  | 2811 |  | 2895 |  |  | 2968.9 |  | 3036.4 |  | 3099.7 |  | 3160.3 |  | 3219.1 | 3276.8 | 3333.9 | 3390.7 | 3447.2 | 3503.8 | 3560.5 |  | 3674.4 |  | 3789.3
| S | 2.7689 | 6.0896 | …… | …… | …… | …… | …… | …… |  | …… |  | 6.1085 |  | 6.2654 |  |  | 6.3973 |  | 6.5126 |  | 6.6163 |  | 6.7117 |  | 6.8007 | 6.8849 | 6.9653 | 7.0424 | 7.1168 | 7.1888 | 7.2587 |  | 7.3931 |  | 7.521
3900 (248.84) | V | 1.249 | 51.061 | …… | …… | …… | …… | …… | …… |  | …… |  | 51.308 |  | 56.215 |  |  | 60.558 |  | 64.547 |  | 68.302 |  | 71.894 |  | 75.372 | 78.767 | 82.099 | 85.383 | 88.629 | 91.844 | 95.033 |  | 101.35 |  | 107.59
| U | 1075.3 | 2601.6 | …… | …… | …… | …… | …… | …… |  | …… |  | 2605 |  | 2671.4 |  |  | 2729.3 |  | 2781.9 |  | 2831 |  | 2877.9 |  | 2923.5 | 2968.2 | 3012.4 | 3056.4 | 3100.5 | 3144.6 | 3188.9 |  | 3278.3 |  | 3369
| H | 1080.1 | 2800.8 | …… | …… | …… | …… | …… | …… |  | …… |  | 2805.1 |  | 2890.6 |  |  | 2965.5 |  | 3033.6 |  | 3097.4 |  | 3158.3 |  | 3217.4 | 3275.3 | 3332.6 | 3389.4 | 3446.1 | 3502.8 | 3559.5 |  | 3673.6 |  | 3788.6
| S | 2.7828 | 6.0789 | …… | …… | …… | …… | …… | …… |  | …… |  | 6.0872 |  | 6.247 |  |  | 6.3806 |  | 6.497 |  | 6.6015 |  | 6.6974 |  | 6.7868 | 6.8713 | 6.9519 | 7.0292 | 7.1037 | 7.1759 | 7.2459 |  | 7.3804 |  | 7.5084
4000 (250.33) | V | 1.252 | 49.749 | …… | …… | …… | …… | …… | …… |  | …… |  | 54.546 |  | 58.833 |  |  | 62.759 |  | 66.446 |  | 69.969 |  | 73.376 |  |  | 76.698 | 79.958 | 83.169 | 86.341 | 89.483 | 92.598 |  | 98.763 |  | 104.86
| U | 1082.4 | 2601.3 | …… | …… | …… | …… | …… | …… |  | …… |  | 2668 |  | 2726.7 |  |  | 2779.8 |  | 2829.3 |  | 2876.5 |  | 2922.2 |  |  | 2967 | 3011.4 | 3055.5 | 3099.6 | 3143.8 | 3188.2 |  | 3277.7 |  | 3368.4
| H | 1087.4 | 2800.3 | …… | …… | …… | …… | …… | …… |  | …… |  | 2886.1 |  | 2962 |  |  | 3030.8 |  | 3095.1 |  | 3156.4 |  | 3215.7 |  |  | 3273.8 | 3331.2 | 3388.2 | 3445 | 3501.7 | 3558.6 |  | 3672.8 |  | 3787.9
| S | 2.7965 | 6.0685 | …… | …… | …… | …… | …… | …… |  | …… |  | 6.2288 |  | 6.3642 |  |  | 6.4817 |  | 6.587 |  | 6.6834 |  | 6.7733 |  |  | 6.8581 | 6.9388 | 7.0163 | 7.0909 | 7.1632 | 7.2333 |  | 7.368 |  | 7.4961
4100 (251.80) | V | 1.256 | 48.5 | …… | …… | …… | …… | …… | …… |  | …… |  |  | 50.15 | 52.955 |  |  | 57.191 |  | 61.057 |  | 64.68 |  | 68.137 |  | 71.476 | 74.73 | 77.921 | 81.062 | 84.165 | 87.236 | 90.281 | 93.303 | 96.306 |  | 102.26
| U | 1089.4 | 2601 | …… | …… | …… | …… | …… | …… |  | …… |  |  | 2624.6 | 2664.5 |  |  | 2724 |  | 2777.7 |  | 2827.6 |  | 2875 |  | 2920.9 | 2965.9 | 3010.4 | 3054.6 | 3098.8 | 3143 | 3187.5 | 3232.1 | 3277.1 |  | 3367.9
| H | 1094.6 | 2799.9 | …… | …… | …… | …… | …… | …… |  | …… |  |  | 2830.3 | 2881.6 |  |  | 2958.5 |  | 3028 |  | 3092.8 |  | 3154.4 |  | 3214 | 3272.3 | 3329.9 | 3387 | 3443.9 | 3500.7 | 3557.6 | 3614.7 | 3671.9 |  | 3787.1
| S | 2.8099 | 6.0583 | …… | …… | …… | …… | …… | …… |  | …… |  |  | 6.1157 | 6.2107 |  |  | 6.348 |  | 6.4667 |  | 6.5727 |  | 6.6697 |  | 6.76 | 6.845 | 6.926 | 7.0037 | 7.0785 | 7.1508 | 7.221 | 7.2893 | 7.3558 |  | 7.4842
4200 (253.24) | V | 1.259 | 47.307 | …… | …… | …… | …… | …… | …… |  | …… |  |  | 48.654 | 51.438 |  |  | 55.625 |  | 59.435 |  | 62.998 |  | 66.392 |  | 69.667 | 72.856 | 75.981 | 79.056 | 82.092 | 85.097 | 88.075 | 91.03 | 93.966 |  | 99.787
| U | 1096.3 | 2600.7 | …… | …… | …… | …… | …… | …… |  | …… |  |  | 2620.4 | 2661 |  |  | 2721.4 |  | 2775.6 |  | 2825.8 |  | 2873.6 |  | 2919.7 | 2964.8 | 3009.4 | 3053.7 | 3097.9 | 3142.3 | 3186.8 | 3231.5 | 3276.5 |  | 3367.3
| H | 1101.6 | 2799.4 | …… | …… | …… | …… | …… | …… |  | …… |  |  | 2824.8 | 2877.1 |  |  | 2955 |  | 3025.2 |  | 3090.4 |  | 3152.4 |  | 3212.3 | 3270.8 | 3328.5 | 3385.7 | 3442.7 | 3499.7 | 3556.7 | 3613.8 | 3671.1 |  | 3786.4
| S | 2.8231 | 6.0482 | …… | …… | …… | …… | …… | …… |  | …… |  |  | 6.0962 | 6.1929 |  |  | 6.332 |  | 6.4519 |  | 6.5587 |  | 6.6563 |  | 6.7469 | 6.8323 | 6.9135 | 6.9913 | 7.0662 | 7.1387 | 7.209 | 7.2774 | 7.344 |  | 7.4724
4300 (254.66) | V | 1.262 | 46.168 | …… | …… | …… | …… | …… | …… |  | …… |  |  | 47.223 | 49.988 |  |  | 54.13 |  | 57.887 |  | 61.393 |  | 64.728 |  | 67.942 | 71.069 | 74.131 | 77.143 | 80.116 | 83.057 | 85.971 | 88.863 | 91.735 |  | 97.428
| U | 1103.1 | 2600.3 | …… | …… | …… | …… | …… | …… |  | …… |  |  | 2616.2 | 2657.5 |  |  | 2718.7 |  | 2773.4 |  | 2824.1 |  | 2872.1 |  | 2918.4 | 2963.7 | 3008.4 | 3052.8 | 3097.1 | 3141.5 | 3186 | 3230.8 | 3275.8 |  | 3366.8
| H | 1108.5 | 2798.9 | …… | …… | …… | …… | …… | …… |  | …… |  |  | 2819.2 | 2872.4 |  |  | 2951.4 |  | 3022.3 |  | 3088.1 |  | 3150.4 |  | 3210.5 | 3269.3 | 3327.1 | 3384.5 | 3441.6 | 3498.6 | 3555.7 | 3612.9 | 3670.3 |  | 3785.7
| S | 2.836 | 6.0383 | …… | …… | …… | …… | …… | …… |  | …… |  |  | 6.0768 | 6.1752 |  |  | 6.3162 |  | 6.4373 |  | 6.545 |  | 6.6431 |  | 6.7341 | 6.8198 | 6.9012 | 6.9792 | 7.0543 | 7.1269 | 7.1973 | 7.2658 | 7.3324 |  | 7.461
4400 (256.05) | V | 1.266 | 45.079 | …… | …… | …… | …… | …… | …… |  | …… |  |  | 45.853 | 48.601 |  |  | 52.702 |  | 56.409 |  | 59.861 |  | 63.139 |  | 66.295 | 69.363 | 72.365 | 75.317 | 78.229 | 81.11 | 83.963 | 86.794 | 89.605 |  | 95.177
| U | 1109.8 | 2599.9 | …… | …… | …… | …… | …… | …… |  | …… |  |  | 2611.8 | 2653.9 |  |  | 2716 |  | 2771.3 |  | 2822.3 |  | 2870.6 |  | 2917.1 | 2962.5 | 3007.4 | 3051.9 | 3096.3 | 3140.7 | 3185.3 | 3230.1 | 3275.2 |  | 3366.2
| H | 1115.4 | 2798.3 | …… | …… | …… | …… | …… | …… |  | …… |  |  | 2813.6 | 2867.8 |  |  | 2947.8 |  | 3019.5 |  | 3085.7 |  | 3148.4 |  | 3208.8 | 3267.7 | 3325.8 | 3383.3 | 3440.5 | 3497.6 | 3554.7 | 3612 | 3669.5 |  | 3785
| S | 2.8487 | 6.0286 | …… | …… | …… | …… | …… | …… |  | …… |  |  | 6.0575 | 6.1577 |  |  | 6.3006 |  | 6.423 |  | 6.5315 |  | 6.6301 |  | 6.7216 | 6.8076 | 6.8892 | 6.9674 | 7.0426 | 7.1153 | 7.1858 | 7.2544 | 7.3211 |  | 7.4498
4500 (257.41) | V | 1.269 | 44.037 | …… | …… | …… | …… | …… | …… |  | …… |  |  | 44.54 | 47.273 |  |  | 51.336 |  | 54.996 |  | 58.396 |  | 61.62 |  | 64.721 | 67.732 | 70.677 | 73.572 | 76.427 | 79.249 | 82.044 | 84.817 | 87.57 |  | 93.025
| U | 1116.4 | 2599.5 | …… | …… | …… | …… | …… | …… |  | …… |  |  | 2607.4 | 2650.3 |  |  | 2713.2 |  | 2769.1 |  | 2820.5 |  | 2869.1 |  | 2915.8 | 2961.4 | 3006.3 | 3050.9 | 3095.4 | 3139.9 | 3184.6 | 3229.5 | 3274.6 |  | 3365.7
| H | 1122.1 | 2797.7 | …… | …… | …… | …… | …… | …… |  | …… |  |  | 2807.9 | 2863 |  |  | 2944.2 |  | 3016.6 |  | 3083.3 |  | 3146.4 |  | 3207.1 | 3266.2 | 3324.4 | 3382 | 3439.3 | 3496.6 | 3553.8 | 3611.1 | 3668.6 |  | 3784.3
| S | 2.8612 | 6.0191 | …… | …… | …… | …… | …… | …… |  | …… |  |  | 6.0382 | 6.1403 |  |  | 6.2852 |  | 6.4088 |  | 6.5182 |  | 6.6174 |  | 6.7093 | 6.7955 | 6.8774 | 6.9558 | 7.0311 | 7.104 | 7.1746 | 7.2432 | 7.31 |  | 7.4388
4600 (258.75) | V | 1.272 | 43.038 | …… | …… | …… | …… | …… | …… |  | …… |  |  | 43.278 | 46 |  |  | 50.027 |  | 53.643 |  | 56.994 |  | 60.167 |  | 63.215 | 66.172 | 69.063 | 71.903 | 74.702 | 77.469 | 80.209 | 82.926 | 85.623 |  | 90.967
| U | 1122.9 | 2599.1 | …… | …… | …… | …… | …… | …… |  | …… |  |  | 2602.9 | 2646.6 |  |  | 2710.4 |  | 2766.9 |  | 2818.7 |  | 2867.6 |  | 2914.5 | 2960.3 | 3005.3 | 3050 | 3094.6 | 3139.2 | 3183.9 | 3228.8 | 3273.9 |  | 3365.1
| H | 1128.8 | 2797 | …… | …… | …… | …… | …… | …… |  | …… |  |  | 2802 | 2858.2 |  |  | 2940.5 |  | 3013.7 |  | 3080.9 |  | 3144.4 |  | 3205.3 | 3264.7 | 3323 | 3380.8 | 3438.2 | 3495.5 | 3552.8 | 3610.2 | 3667.8 |  | 3783.6
| S | 2.8735 | 6.0097 | …… | …… | …… | …… | …… | …… |  | …… |  |  | 6.019 | 6.123 |  |  | 6.27 |  | 6.3949 |  | 6.505 |  | 6.6049 |  | 6.6972 | 6.7838 | 6.8659 | 6.9444 | 7.0199 | 7.0928 | 7.1636 | 7.2323 | 7.2991 |  | 7.4281
4700 (260.07) | V | 1.276 | 42.081 | …… | …… | …… | …… | …… | …… |  | …… |  |  | …… | 44.778 |  |  | 48.772 |  | 52.346 |  | 55.651 |  | 58.775 |  | 61.773 | 64.679 | 67.517 | 70.304 | 73.051 | 75.765 | 78.452 | 81.116 | 83.76 |  | 88.997
| U | 1129.3 | 2598.6 | …… | …… | …… | …… | …… | …… |  | …… |  |  | …… | 2642.9 |  |  | 2707.6 |  | 2764.7 |  | 2816.9 |  | 2866.1 |  | 2913.2 | 2959.1 | 3004.3 | 3049.1 | 3093.7 | 3138.4 | 3183.1 | 3228.1 | 3273.3 |  | 3364.6
| H | 1135.3 | 2796.4 | …… | …… | …… | …… | …… | …… |  | …… |  |  | …… | 2853.3 |  |  | 2936.8 |  | 3010.7 |  | 3078.5 |  | 3142.3 |  | 3203.6 | 3263.1 | 3321.6 | 3379.5 | 3437.1 | 3494.5 | 3551.9 | 3609.3 | 3667 |  | 3782.9
| S | 2.8855 | 6.0004 | …… | …… | …… | …… | …… | …… |  | …… |  |  | …… | 6.1058 |  |  | 6.2549 |  | 6.3811 |  | 6.4921 |  | 6.5926 |  | 6.6853 | 6.7722 | 6.8545 | 6.9332 | 7.0089 | 7.0819 | 7.1527 | 7.2215 | 7.2885 |  | 7.4176
4800 (261.37) | V | 1.279 | 41.161 | …… | …… | …… | …… | …… | …… |  | …… |  |  | …… | 43.604 |  |  | 47.569 |  | 51.103 |  | 54.364 |  | 57.441 |  | 60.39 | 63.247 | 66.036 | 68.773 | 71.469 | 74.132 | 76.768 | 79.381 | 81.973 |  | 87.109
| U | 1135.6 | 2598.1 | …… | …… | …… | …… | …… | …… |  | …… |  |  | …… | 2639.1 |  |  | 2704.8 |  | 2762.5 |  | 2815.1 |  | 2864.6 |  | 2911.9 | 2958 | 3003.3 | 3048.2 | 3092.9 | 3137.6 | 3182.4 | 3227.4 | 3272.7 |  | 3364
| H | 1141.8 | 2795.7 | …… | …… | …… | …… | …… | …… |  | …… |  |  | …… | 2848.4 |  |  | 2933.1 |  | 3007.8 |  | 3076.1 |  | 3140.3 |  | 3201.8 | 3261.6 | 3320.3 | 3378.3 | 3435.9 | 3493.4 | 3550.9 | 3608.5 | 3666.2 |  | 3782.1
| S | 2.8974 | 5.9913 | …… | …… | …… | …… | …… | …… |  | …… |  |  | …… | 6.0887 |  |  | 6.2399 |  | 6.3675 |  | 6.4794 |  | 6.5805 |  | 6.6736 | 6.7608 | 6.8434 | 6.9223 | 6.9981 | 7.0712 | 7.1422 | 7.211 | 7.2781 |  | 7.4072
4900 (262.65) | V | 1.282 | 40.278 | …… | …… | …… | …… | …… | …… |  | …… |  |  | …… | 42.475 |  |  | 46.412 |  | 49.909 |  | 53.128 |  | 56.161 |  | 59.064 | 61.874 | 64.615 | 67.303 | 69.951 | 72.565 | 75.152 | 77.716 | 80.26 |  | 85.298
| U | 1141.9 | 2597.6 | …… | …… | …… | …… | …… | …… |  | …… |  |  | …… | 2635.2 |  |  | 2701.9 |  | 2760.2 |  | 2813.3 |  | 2863 |  | 2910.6 | 2956.9 | 3002.3 | 3047.2 | 3092 | 3136.8 | 3181.7 | 3226.8 | 3272 |  | 3363.5
| H | 1148.2 | 2794.9 | …… | …… | …… | …… | …… | …… |  | …… |  |  | …… | 2843.3 |  |  | 2929.3 |  | 3004.8 |  | 3073.6 |  | 3138.2 |  | 3200 | 3260 | 3318.9 | 3377 | 3434.8 | 3492.4 | 3549.9 | 3607.6 | 3665.3 |  | 3781.4
| S | 2.9091 | 5.9823 | …… | …… | …… | …… | …… | …… |  | …… |  |  | …… | 6.0717 |  |  | 6.2252 |  | 6.3541 |  | 6.4669 |  | 6.5685 |  | 6.6621 | 6.7496 | 6.8324 | 6.9115 | 6.9874 | 7.0607 | 7.1318 | 7.2007 | 7.2678 |  | 7.3971
5000 (263.91) | V | 1.286 | 39.429 | …… | …… | …… | …… | …… | …… |  | …… |  |  | …… | 41.388 |  |  | 45.301 |  | 48.762 |  | 51.941 |  | 54.932 |  | 57.791 | 60.555 | 63.25 | 65.893 | 68.494 | 71.061 | 73.602 | 76.119 | 78.616 |  | 83.559
| U | 1148 | 2597 | …… | …… | …… | …… | …… | …… |  | …… |  |  | …… | 2631.3 |  |  | 2699 |  | 2758 |  | 2811.5 |  | 2861.5 |  | 2909.3 | 2955.7 | 3001.2 | 3046.3 | 3091.2 | 3136 | 3181 | 3226.1 | 3271.4 |  | 3362.9
| H | 1154.5 | 2794.2 | …… | …… | …… | …… | …… | …… |  | …… |  |  | …… | 2838.2 |  |  | 2925.5 |  | 3001.8 |  | 3071.2 |  | 3136.2 |  | 3198.3 | 3258.5 | 3317.5 | 3375.8 | 3433.7 | 3491.3 | 3549 | 3606.7 | 3664.5 |  | 3780.7
| S | 2.9206 | 5.9735 | …… | …… | …… | …… | …… | …… |  | …… |  |  | …… | 6.0547 |  |  | 6.2105 |  | 6.3408 |  | 6.4545 |  | 6.5568 |  | 6.6508 | 6.7386 | 6.8217 | 6.9009 | 6.977 | 7.0504 | 7.1215 | 7.1906 | 7.2578 |  | 7.3872
5100 (265.15) | V | 1.289 | 38.611 | …… | …… | …… | …… | …… | …… |  | …… |  |  | …… | 40.34 |  |  | 44.231 |  | 47.66 |  | 50.801 |  | 53.75 |  | 56.567 | 59.288 | 61.94 | 64.537 | 67.094 | 69.616 | 72.112 | 74.584 | 77.035 |  | 81.888
| U | 1154.1 | 2596.5 | …… | …… | …… | …… | …… | …… |  | …… |  |  | …… | 2627.3 |  |  | 2696.1 |  | 2755.7 |  | 2809.6 |  | 2860 |  | 2908 | 2954.5 | 3000.2 | 3045.4 | 3090.3 | 3135.3 | 3180.2 | 3225.4 | 3270.8 |  | 3362.4
| H | 1160.7 | 2793.4 | …… | …… | …… | …… | …… | …… |  | …… |  |  | …… | 2833.1 |  |  | 2921.7 |  | 2998.7 |  | 3068.7 |  | 3134.1 |  | 3196.5 | 3256.9 | 3316.1 | 3374.5 | 3432.5 | 3490.3 | 3548 | 3605.8 | 3663.7 |  | 3780
| S | 2.9319 | 5.9648 | …… | …… | …… | …… | …… | …… |  | …… |  |  | …… | 6.0378 |  |  | 6.196 |  | 6.3277 |  | 6.4423 |  | 6.5452 |  | 6.6396 | 6.7278 | 6.8111 | 6.8905 | 6.9668 | 7.0403 | 7.1115 | 7.1807 | 7.2479 |  | 7.3775
5200 (266.37) | V | 1.292 | 37.824 | …… | …… | …… | …… | …… | …… |  | …… |  |  | …… | 39.33 |  |  | 43.201 |  | 46.599 |  | 49.703 |  | 52.614 |  | 55.39 | 58.07 | 60.679 | 63.234 | 65.747 | 68.227 | 70.679 | 73.108 | 75.516 |  | 80.282
| U | 1160.1 | 2595.9 | …… | …… | …… | …… | …… | …… |  | …… |  |  | …… | 2623.3 |  |  | 2693.1 |  | 2753.4 |  | 2807.8 |  | 2858.4 |  | 2906.7 | 2953.4 | 2999.2 | 3044.5 | 3089.5 | 3134.5 | 3179.5 | 3224.7 | 3270.2 |  | 3361.8
| H | 1166.8 | 2792.6 | …… | …… | …… | …… | …… | …… |  | …… |  |  | …… | 2827.8 |  |  | 2917.8 |  | 2995.7 |  | 3066.2 |  | 3132 |  | 3194.7 | 3255.4 | 3314.7 | 3373.3 | 3431.4 | 3489.3 | 3547.1 | 3604.9 | 3662.8 |  | 3779.3
| S | 2.9431 | 5.9561 | …… | …… | …… | …… | …… | …… |  | …… |  |  | …… | 6.021 |  |  | 6.1815 |  | 6.3147 |  | 6.4302 |  | 6.5338 |  | 6.6287 | 6.7172 | 6.8007 | 6.8803 | 6.9567 | 7.0304 | 7.1017 | 7.1709 | 7.2382 |  | 7.3679
5300 (267.58) | V | 1.296 | 37.066 | …… | …… | …… | …… | …… | …… |  | …… |  |  | …… | 38.354 |  |  | 42.209 |  | 45.577 |  | 48.647 |  | 51.52 |  | 54.257 | 56.897 | 59.466 | 61.98 | 64.452 | 66.89 | 69.3 | 71.687 | 74.054 |  | 78.736
| U | 1166.1 | 2595.3 | …… | …… | …… | …… | …… | …… |  | …… |  |  | …… | 2619.2 |  |  | 2690.1 |  | 2751 |  | 2805.9 |  | 2856.9 |  | 2905.3 | 2952.2 | 2998.2 | 3043.5 | 3088.6 | 3133.7 | 3178.8 | 3224.1 | 3269.5 |  | 3361.3
| H | 1172.9 | 2791.7 | …… | …… | …… | …… | …… | …… |  | …… |  |  | …… | 2822.5 |  |  | 2913.8 |  | 2992.6 |  | 3063.7 |  | 3129.9 |  | 3192.9 | 3253.8 | 3313.3 | 3372 | 3430.2 | 3488.2 | 3546.1 | 3604 | 3662 |  | 3778.6
| S | 2.9541 | 5.9476 | …… | …… | …… | …… | …… | …… |  | …… |  |  | …… | 6.0041 |  |  | 6.1672 |  | 6.3018 |  | 6.4183 |  | 6.5225 |  | 6.6179 | 6.7067 | 6.7905 | 6.8703 | 6.9468 | 7.0206 | 7.092 | 7.1613 | 7.2287 |  | 7.3585
5400 (268.76) | V | 1.299 | 36.334 | …… | …… | …… | …… | …… | …… |  | …… |  |  | …… | 37.411 |  |  | 41.251 |  | 44.591 |  | 47.628 |  | 50.466 |  | 53.166 | 55.768 | 58.297 | 60.772 | 63.204 | 65.603 | 67.973 | 70.32 | 72.646 |  | 77.248
| U | 1171.9 | 2594.6 | …… | …… | …… | …… | …… | …… |  | …… |  |  | …… | 2615 |  |  | 2687.1 |  | 2748.7 |  | 2804 |  | 2855.3 |  | 2904 | 2951.1 | 2997.1 | 3042.6 | 3087.8 | 3132.9 | 3178.1 | 3223.4 | 3268.9 |  | 3360.7
| H | 1178.9 | 2790.8 | …… | …… | …… | …… | …… | …… |  | …… |  |  | …… | 2817 |  |  | 2909.8 |  | 2989.5 |  | 3061.2 |  | 3127.8 |  | 3191.1 | 3252.2 | 3311.9 | 3370.8 | 3429.1 | 3487.2 | 3545.1 | 3603.1 | 3661.2 |  | 3777.8
| S | 2.965 | 5.9392 | …… | …… | …… | …… | …… | …… |  | …… |  |  | …… | 5.9873 |  |  | 6.153 |  | 6.2891 |  | 6.4066 |  | 6.5114 |  | 6.6072 | 6.6963 | 6.7804 | 6.8604 | 6.9371 | 7.011 | 7.0825 | 7.1519 | 7.2194 |  | 7.3493
5500 (269.93) | V | 1.302 | 35.628 | …… | …… | …… | …… | …… | …… |  | …… |  |  | …… | 36.499 |  |  | 40.327 |  | 43.641 |  | 46.647 |  | 49.45 |  | 52.115 | 54.679 | 57.171 | 59.608 | 62.002 | 64.362 | 66.694 | 69.002 | 71.289 |  | 75.814
| U | 1177.7 | 2594 | …… | …… | …… | …… | …… | …… |  | …… |  |  | …… | 2610.8 |  |  | 2684 |  | 2746.3 |  | 2802.1 |  | 2853.7 |  | 2902.7 | 2949.9 | 2996.1 | 3041.7 | 3086.9 | 3132.1 | 3177.3 | 3222.7 | 3268.3 |  | 3360.2
| H | 1184.9 | 2789.9 | …… | …… | …… | …… | …… | …… |  | …… |  |  | …… | 2811.5 |  |  | 2905.8 |  | 2986.4 |  | 3058.7 |  | 3125.7 |  | 3189.3 | 3250.6 | 3310.5 | 3369.5 | 3427.9 | 3486.1 | 3544.2 | 3602.2 | 3660.4 |  | 3777.1
| S | 2.9757 | 5.9309 | …… | …… | …… | …… | …… | …… |  | …… |  |  | …… | 5.9705 |  |  | 6.1388 |  | 6.2765 |  | 6.3949 |  | 6.5004 |  | 6.5967 | 6.6862 | 6.7705 | 6.8507 | 6.9275 | 7.0015 | 7.0731 | 7.1426 | 7.2102 |  | 7.3402
5600 (271.09) | V | 1.306 | 34.946 | …… | …… | …… | …… | …… | …… |  | …… |  |  | …… | 35.617 |  |  | 39.434 |  | 42.724 |  | 45.7 |  | 48.47 |  | 51.1 | 53.63 | 56.085 | 58.486 | 60.843 | 63.165 | 65.46 | 67.731 | 69.981 |  | 74.431
| U | 1183.5 | 2593.3 | …… | …… | …… | …… | …… | …… |  | …… |  |  | …… | 2606.5 |  |  | 2680.9 |  | 2744 |  | 2800.2 |  | 2852.1 |  | 2901.3 | 2948.7 | 2995 | 3040.7 | 3086.1 | 3131.3 | 3176.6 | 3222 | 3267.6 |  | 3359.6
| H | 1190.8 | 2789 | …… | …… | …… | …… | …… | …… |  | …… |  |  | …… | 2805.9 |  |  | 2901.7 |  | 2983.2 |  | 3056.1 |  | 3123.6 |  | 3187.5 | 3249 | 3309.1 | 3368.2 | 3426.8 | 3485.1 | 3543.2 | 3601.3 | 3659.5 |  | 3776.4
| S | 2.9863 | 5.9227 | …… | …… | …… | …… | …… | …… |  | …… |  |  | …… | 5.9537 |  |  | 6.1248 |  | 6.264 |  | 6.3834 |  | 6.4896 |  | 6.5863 | 6.6761 | 6.7607 | 6.8411 | 6.9181 | 6.9922 | 7.0639 | 7.1335 | 7.2011 |  | 7.3313
5700 (272.22) | V | 1.309 | 34.288 | …… | …… | …… | …… | …… | …… |  | …… |  |  | …… | 34.761 |  |  | 38.571 |  | 41.838 |  | 44.785 |  | 47.525 |  | 50.121 | 52.617 | 55.038 | 57.403 | 59.724 | 62.011 | 64.27 | 66.504 | 68.719 |  | 73.096
| U | 1189.1 | 2592.6 | …… | …… | …… | …… | …… | …… |  | …… |  |  | …… | 2602.1 |  |  | 2677.8 |  | 2741.6 |  | 2798.3 |  | 2850.5 |  | 2899.9 | 2947.5 | 2994 | 3039.8 | 3085.2 | 3130.5 | 3175.9 | 3221.3 | 3267 |  | 3359.1
| H | 1196.6 | 2788 | …… | …… | …… | …… | …… | …… |  | …… |  |  | …… | 2800.2 |  |  | 2897.6 |  | 2980 |  | 3053.5 |  | 3121.4 |  | 3185.6 | 3247.5 | 3307.7 | 3367 | 3425.6 | 3484 | 3542.2 | 3600.4 | 3658.7 |  | 3775.7
| S | 2.9968 | 5.9146 | …… | …… | …… | …… | …… | …… |  | …… |  |  | …… | 5.9369 |  |  | 6.1108 |  | 6.2516 |  | 6.372 |  | 6.4789 |  | 6.5761 | 6.6663 | 6.7511 | 6.8316 | 6.9088 | 6.9831 | 7.0549 | 7.1245 | 7.1923 |  | 7.3226
5800 (273.35) | V | 1.312 | 33.651 | …… | …… | …… | …… | …… | …… |  | …… |  |  | …… |  | 34.756 | 36.301 | 37.736 |  | 40.982 |  | 43.902 |  | 46.611 |  | 49.176 | 51.638 | 54.026 | 56.357 | 58.644 | 60.896 | 63.12 | 65.32 | 67.5 |  | 71.807
| U | 1194.7 | 2591.9 | …… | …… | …… | …… | …… | …… |  | …… |  |  | …… |  | 2614.4 | 2645.7 | 2674.6 |  | 2739.1 |  | 2796.3 |  | 2848.9 |  | 2898.6 | 2946.4 | 2992.9 | 3038.8 | 3084.4 | 3129.8 | 3175.2 | 3220.7 | 3266.4 |  | 3358.5
| H | 1202.3 | 2787 | …… | …… | …… | …… | …… | …… |  | …… |  |  | …… |  | 2816 | 2856.3 | 2893.5 |  | 2976.8 |  | 3051 |  | 3119.3 |  | 3183.8 | 3245.9 | 3306.3 | 3365.7 | 3424.5 | 3483 | 3541.2 | 3599.5 | 3657.9 |  | 3775
| S | 3.0071 | 5.9066 | …… | …… | …… | …… | …… | …… |  | …… |  |  | …… |  | 5.9592 | 6.0314 | 6.0969 |  | 6.2393 |  | 6.3608 |  | 6.4683 |  | 6.566 | 6.6565 | 6.7416 | 6.8223 | 6.8996 | 6.974 | 7.046 | 7.1157 | 7.1835 |  | 7.3139
5900 (274.46) | V | 1.315 | 33.034 | …… | …… | …… | …… | …… | …… |  | …… |  |  | …… |  | 33.953 | 35.497 | 36.928 |  | 40.154 |  | 43.048 |  | 45.728 |  | 48.262 | 50.693 | 53.048 | 55.346 | 57.6 | 59.819 | 62.01 | 64.176 | 66.322 |  | 70.563
| U | 1200.3 | 2591.1 | …… | …… | …… | …… | …… | …… |  | …… |  |  | …… |  | 2610.2 | 2642.1 | 2671.4 |  | 2736.7 |  | 2794.4 |  | 2847.3 |  | 2897.2 | 2945.2 | 2991.9 | 3037.9 | 3083.5 | 3129 | 3174.4 | 3220 | 3265.7 |  | 3357.9
| H | 1208 | 2786 | …… | …… | …… | …… | …… | …… |  | …… |  |  | …… |  | 2810.5 | 2851.5 | 2889.3 |  | 2973.6 |  | 3048.4 |  | 3117.1 |  | 3182 | 3244.3 | 3304.9 | 3364.4 | 3423.3 | 3481.9 | 3540.3 | 3598.6 | 3657 |  | 3774.3
| S | 3.0172 | 5.8986 | …… | …… | …… | …… | …… | …… |  | …… |  |  | …… |  | 5.9431 | 6.0166 | 6.083 |  | 6.2272 |  | 6.3496 |  | 6.4578 |  | 6.556 | 6.6469 | 6.7322 | 6.8132 | 6.8906 | 6.9652 | 7.0372 | 7.107 | 7.1749 |  | 7.3054
6000 (275.55) | V | 1.319 | 32.438 | …… | …… | …… | …… | …… | …… |  | …… |  |  | …… |  | 33.173 | 34.718 | 36.145 |  | 39.353 |  | 42.222 |  | 44.874 |  | 47.379 | 49.779 | 52.103 | 54.369 | 56.592 | 58.778 | 60.937 | 63.071 | 65.184 |  | 69.359
| U | 1205.8 | 2590.4 | …… | …… | …… | …… | …… | …… |  | …… |  |  | …… |  | 2605.9 | 2638.4 | 2668.1 |  | 2734.2 |  | 2792.4 |  | 2845.7 |  | 2895.8 | 2944 | 2990.8 | 3036.9 | 3082.6 | 3128.2 | 3173.7 | 3219.3 | 3265.1 |  | 3357.4
| H | 1213.7 | 2785 | …… | …… | …… | …… | …… | …… |  | …… |  |  | …… |  | 2804.9 | 2846.7 | 2885 |  | 2970.4 |  | 3045.8 |  | 3115 |  | 3180.1 | 3242.6 | 3303.5 | 3363.2 | 3422.2 | 3480.8 | 3539.3 | 3597.7 | 3656.2 |  | 3773.5
| S | 3.0273 | 5.8908 | …… | …… | …… | …… | …… | …… |  | …… |  |  | …… |  | 5.927 | 6.0017 | 6.0692 |  | 6.2151 |  | 6.3386 |  | 6.4475 |  | 6.5462 | 6.6374 | 6.723 | 6.8041 | 6.8818 | 6.9564 | 7.0285 | 7.0985 | 7.1664 |  | 7.2971
6100 (276.63) | V | 1.322 | 31.86 | …… | …… | …… | …… | …… | …… |  | …… |  |  | …… |  | 32.415 | 33.962 | 35.386 |  | 38.577 |  | 41.422 |  | 44.048 |  | 46.524 | 48.895 | 51.189 | 53.424 | 55.616 | 57.771 | 59.898 | 62.001 | 64.083 |  | 68.196
| U | 1211.2 | 2589.6 | …… | …… | …… | …… | …… | …… |  | …… |  |  | …… |  | 2601.5 | 2634.6 | 2664.8 |  | 2731.7 |  | 2790.4 |  | 2844.1 |  | 2894.5 | 2942.8 | 2989.8 | 3036 | 3081.8 | 3127.4 | 3173 | 3218.6 | 3264.5 |  | 3356.8
| H | 1219.3 | 2783.9 | …… | …… | …… | …… | …… | …… |  | …… |  |  | …… |  | 2799.3 | 2841.8 | 2880.7 |  | 2967.1 |  | 3043.1 |  | 3112.8 |  | 3178.3 | 3241 | 3302 | 3361.9 | 3421 | 3479.8 | 3538.3 | 3596.8 | 3655.4 |  | 3772.8
| S | 3.0372 | 5.883 | …… | …… | …… | …… | …… | …… |  | …… |  |  | …… |  | 5.9108 | 5.9869 | 6.0555 |  | 6.2031 |  | 6.3277 |  | 6.4373 |  | 6.5364 | 6.628 | 6.7139 | 6.7952 | 6.873 | 6.9478 | 7.02 | 7.09 | 7.1581 |  | 7.2889
6200 (277.70) | V | 1.325 | 31.3 | …… | …… | …… | …… | …… | …… |  | …… |  |  | …… |  | 31.679 | 33.227 | 34.65 |  | 37.825 |  | 40.648 |  | 43.248 |  | 45.697 | 48.039 | 50.304 | 52.51 | 54.671 | 56.797 | 58.894 | 60.966 | 63.018 |  | 67.069
| U | 1216.6 | 2588.8 | …… | …… | …… | …… | …… | …… |  | …… |  |  | …… |  | 2597.1 | 2630.8 | 2661.5 |  | 2729.2 |  | 2788.5 |  | 2842.4 |  | 2893.1 | 2941.6 | 2988.7 | 3035 | 3080.9 | 3126.6 | 3172.2 | 3218 | 3263.8 |  | 3356.3
| H | 1224.8 | 2782.9 | …… | …… | …… | …… | …… | …… |  | …… |  |  | …… |  | 2793.5 | 2836.8 | 2876.3 |  | 2963.8 |  | 3040.5 |  | 3110.6 |  | 3176.4 | 3239.4 | 3300.6 | 3360.6 | 3419.9 | 3478.7 | 3537.4 | 3595.9 | 3654.5 |  | 3772.1
| S | 3.0471 | 5.8753 | …… | …… | …… | …… | …… | …… |  | …… |  |  | …… |  | 5.8946 | 5.9721 | 6.0418 |  | 6.1911 |  | 6.3168 |  | 6.4272 |  | 6.5268 | 6.6188 | 6.7049 | 6.7864 | 6.8644 | 6.9393 | 7.0116 | 7.0817 | 7.1498 |  | 7.2808
6300 (278.75) | V | 1.328 | 30.757 | …… | …… | …… | …… | …… | …… |  | …… |  |  | …… |  | 30.962 | 32.514 | 33.935 |  | 37.097 |  | 39.898 |  | 42.473 |  | 44.895 | 47.21 | 49.447 | 51.624 | 53.757 | 55.853 | 57.921 | 59.964 | 61.986 |  | 65.979
| U | 1221.9 | 2588 | …… | …… | …… | …… | …… | …… |  | …… |  |  | …… |  | 2592.6 | 2626.9 | 2658.1 |  | 2726.7 |  | 2786.5 |  | 2840.8 |  | 2891.7 | 2940.4 | 2987.7 | 3034.1 | 3080.1 | 3125.8 | 3171.5 | 3217.3 | 3263.2 |  | 3355.7
| H | 1230.3 | 2781.8 | …… | …… | …… | …… | …… | …… |  | …… |  |  | …… |  | 2787.6 | 2831.7 | 2871.9 |  | 2960.4 |  | 3037.8 |  | 3108.4 |  | 3174.5 | 3237.8 | 3299.2 | 3359.3 | 3418.7 | 3477.7 | 3536.4 | 3595 | 3653.7 |  | 3771.4
| S | 3.0568 | 5.8677 | …… | …… | …… | …… | …… | …… |  | …… |  |  | …… |  | 5.8783 | 5.9573 | 6.0281 |  | 6.1793 |  | 6.3061 |  | 6.4172 |  | 6.5173 | 6.6096 | 6.696 | 6.7778 | 6.8559 | 6.9309 | 7.0034 | 7.0735 | 7.1417 |  | 7.2728
6400 (279.79) | V | 1.332 | 30.23 | …… | …… | …… | …… | …… | …… |  | …… |  |  | …… |  | 30.265 | 31.821 | 33.241 |  | 36.39 |  | 39.17 |  | 41.722 |  | 44.119 | 46.407 | 48.617 | 50.767 | 52.871 | 54.939 | 56.978 | 58.993 | 60.987 |  | 64.922
| U | 1227.2 | 2587.2 | …… | …… | …… | …… | …… | …… |  | …… |  |  | …… |  | 2587.9 | 2623 | 2654.7 |  | 2724.2 |  | 2784.4 |  | 2839.1 |  | 2890.3 | 2939.2 | 2986.6 | 3033.1 | 3079.2 | 3125 | 3170.8 | 3216.6 | 3262.6 |  | 3355.2
| H | 1235.7 | 2780.6 | …… | …… | …… | …… | …… | …… |  | …… |  |  | …… |  | 2781.6 | 2826.6 | 2867.5 |  | 2957.1 |  | 3035.1 |  | 3106.2 |  | 3172.7 | 3236.2 | 3297.7 | 3358 | 3417.6 | 3476.6 | 3535.4 | 3594.1 | 3652.9 |  | 3770.7
| S | 3.0664 | 5.8601 | …… | …… | …… | …… | …… | …… |  | …… |  |  | …… |  | 5.8619 | 5.9425 | 6.0144 |  | 6.1675 |  | 6.2955 |  | 6.4072 |  | 6.5079 | 6.6006 | 6.6872 | 6.7692 | 6.8475 | 6.9226 | 6.9952 | 7.0655 | 7.1337 |  | 7.2649
6500 (280.82) | V | 1.335 | 29.719 | …… | …… | …… | …… | …… | …… |  | …… |  |  | …… |  | …… | 31.146 | 32.567 |  | 35.704 |  | 38.465 |  | 40.994 |  | 43.366 | 45.629 | 47.812 | 49.935 | 52.012 | 54.053 | 56.065 | 58.052 | 60.018 |  | 63.898
| U | 1232.5 | 2586.3 | …… | …… | …… | …… | …… | …… |  | …… |  |  | …… |  | …… | 2619 | 2651.2 |  | 2721.6 |  | 2782.4 |  | 2837.5 |  | 2888.9 | 2938 | 2985.5 | 3032.2 | 3078.3 | 3124.2 | 3170 | 3215.9 | 3261.9 |  | 3354.6
| H | 1241.1 | 2779.5 | …… | …… | …… | …… | …… | …… |  | …… |  |  | …… |  | …… | 2821.4 | 2862.9 |  | 2953.7 |  | 3032.4 |  | 3103.9 |  | 3170.8 | 3234.5 | 3296.3 | 3356.8 | 3416.4 | 3475.6 | 3534.4 | 3593.2 | 3652.1 |  | 3770
| S | 3.0759 | 5.8527 | …… | …… | …… | …… | …… | …… |  | …… |  |  | …… |  | …… | 5.9277 | 6.0008 |  | 6.1558 |  | 6.2849 |  | 6.3974 |  | 6.4986 | 6.5917 | 6.6786 | 6.7608 | 6.8392 | 6.9145 | 6.9871 | 7.0575 | 7.1258 |  | 7.2572
6600 (281.84) | V | 1.338 | 29.223 | …… | …… | …… | …… | …… | …… |  | …… |  |  | …… |  | …… | 30.49 | 31.911 |  | 35.038 |  | 37.781 |  | 40.287 |  | 42.636 | 44.874 | 47.031 | 49.129 | 51.18 | 53.194 | 55.179 | 57.139 | 59.079 |  | 62.905
| U | 1237.6 | 2585.5 | …… | …… | …… | …… | …… | …… |  | …… |  |  | …… |  | …… | 2614.9 | 2647.7 |  | 2719 |  | 2780.4 |  | 2835.8 |  | 2887.5 | 2936.7 | 2984.5 | 3031.2 | 3077.4 | 3123.4 | 3169.3 | 3215.2 | 3261.3 |  | 3354.1
| H | 1246.5 | 2778.3 | …… | …… | …… | …… | …… | …… |  | …… |  |  | …… |  | …… | 2816.1 | 2858.4 |  | 2950.2 |  | 3029.7 |  | 3101.7 |  | 3168.9 | 3232.9 | 3294.9 | 3355.5 | 3415.2 | 3474.5 | 3533.5 | 3592.3 | 3651.2 |  | 3769.2
| S | 3.0853 | 5.8452 | …… | …… | …… | …… | …… | …… |  | …… |  |  | …… |  | …… | 5.9129 | 5.9872 |  | 6.1442 |  | 6.2744 |  | 6.3877 |  | 6.4894 | 6.5828 | 6.67 | 6.7524 | 6.831 | 6.9064 | 6.9792 | 7.0497 | 7.1181 |  | 7.2495
6700 (282.84) | V | 1.342 | 28.741 | …… | …… | …… | …… | …… | …… |  | …… |  |  | …… |  | …… | 29.85 | 31.273 |  | 34.391 |  | 37.116 |  | 39.601 |  | 41.927 | 44.141 | 46.274 | 48.346 | 50.372 | 52.361 | 54.32 | 56.254 | 58.168 |  | 61.942
| U | 1242.8 | 2584.6 | …… | …… | …… | …… | …… | …… |  | …… |  |  | …… |  | …… | 2610.8 | 2644.2 |  | 2716.4 |  | 2778.3 |  | 2834.1 |  | 2886.1 | 2935.5 | 2983.4 | 3030.3 | 3076.6 | 3122.6 | 3168.6 | 3214.5 | 3260.7 |  | 3353.5
| H | 1251.8 | 2777.1 | …… | …… | …… | …… | …… | …… |  | …… |  |  | …… |  | …… | 2810.8 | 2853.7 |  | 2946.8 |  | 3027 |  | 3099.5 |  | 3167 | 3231.3 | 3293.4 | 3354.2 | 3414.1 | 3473.4 | 3532.5 | 3591.4 | 3650.4 |  | 3768.5
| S | 3.0946 | 5.8379 | …… | …… | …… | …… | …… | …… |  | …… |  |  | …… |  | …… | 5.898 | 5.9736 |  | 6.1326 |  | 6.264 |  | 6.3781 |  | 6.4803 | 6.5741 | 6.6616 | 6.7442 | 6.8229 | 6.8985 | 6.9714 | 7.0419 | 7.1104 |  | 7.242
6800 (283.84) | V | 1.345 | 28.272 | …… | …… | …… | …… | …… | …… |  | …… |  |  | …… |  | …… | 29.226 | 30.652 |  | 33.762 |  | 36.47 |  | 38.935 |  | 41.239 | 43.43 | 45.539 | 47.587 | 49.588 | 51.552 | 53.486 | 55.395 | 57.283 |  | 61.007
| U | 1247.9 | 2583.7 | …… | …… | …… | …… | …… | …… |  | …… |  |  | …… |  | …… | 2606.6 | 2640.6 |  | 2713.7 |  | 2776.2 |  | 2832.4 |  | 2884.7 | 2934.3 | 2982.3 | 3029.3 | 3075.7 | 3121.8 | 3167.8 | 3213.9 | 3260 |  | 3353
| H | 1257 | 2775.9 | …… | …… | …… | …… | …… | …… |  | …… |  |  | …… |  | …… | 2805.3 | 2849 |  | 2943.3 |  | 3024.2 |  | 3097.2 |  | 3165.1 | 3229.6 | 3292 | 3352.9 | 3412.9 | 3472.4 | 3531.5 | 3590.5 | 3649.6 |  | 3767.8
| S | 3.1038 | 5.8306 | …… | …… | …… | …… | …… | …… |  | …… |  |  | …… |  | …… | 5.883 | 5.9599 |  | 6.1211 |  | 6.2537 |  | 6.3686 |  | 6.4713 | 6.5655 | 6.6532 | 6.7361 | 6.815 | 6.8907 | 6.9636 | 7.0343 | 7.1028 |  | 7.2345
7000 (285.79) | V | 1.351 | 27.373 | …… | …… | …… | …… | …… | …… |  | …… |  |  | …… |  | …… | 28.024 | 29.457 |  | 32.556 |  | 35.233 |  | 37.66 |  | 39.922 | 42.068 | 44.131 | 46.133 | 48.086 | 50.003 | 51.889 | 53.75 | 55.59 |  | 59.217
| U | 1258 | 2581.8 | …… | …… | …… | …… | …… | …… |  | …… |  |  | …… |  | …… | 2597.9 | 2633.2 |  | 2708.4 |  | 2772.1 |  | 2829 |  | 2881.8 | 2931.8 | 2980.1 | 3027.4 | 3074 | 3120.2 | 3166.3 | 3212.5 | 3258.8 |  | 3351.9
| H | 1267.4 | 2773.5 | …… | …… | …… | …… | …… | …… |  | …… |  |  | …… |  | …… | 2794.1 | 2839.4 |  | 2936.3 |  | 3018.7 |  | 3092.7 |  | 3161.2 | 3226.3 | 3289.1 | 3350.3 | 3410.6 | 3470.2 | 3529.6 | 3588.7 | 3647.9 |  | 3766.4
| S | 3.1219 | 5.8162 | …… | …… | …… | …… | …… | …… |  | …… |  |  | …… |  | …… | 5.853 | 5.9327 |  | 6.0982 |  | 6.2333 |  | 6.3497 |  | 6.4536 | 6.5485 | 6.6368 | 6.7201 | 6.7993 | 6.8753 | 6.9485 | 7.0193 | 7.088 |  | 7.22
7200 (287.70) | V | 1.358 | 26.522 | …… | …… | …… | …… | …… | …… |  | …… |  |  | …… |  | …… | 26.878 | 28.321 |  | 31.413 |  | 34.063 |  | 36.454 |  | 38.676 | 40.781 | 42.802 | 44.759 | 46.668 | 48.54 | 50.381 | 52.197 | 53.991 |  | 57.527
| U | 1267.9 | 2579.9 | …… | …… | …… | …… | …… | …… |  | …… |  |  | …… |  | …… | 2589 | 2625.6 |  | 2702.9 |  | 2767.8 |  | 2825.6 |  | 2878.9 | 2929.4 | 2978 | 3025.4 | 3072.2 | 3118.6 | 3164.9 | 3211.1 | 3257.5 |  | 3350.7
| H | 1277.6 | 2770.9 | …… | …… | …… | …… | …… | …… |  | …… |  |  | …… |  | …… | 2782.5 | 2829.5 |  | 2929.1 |  | 3013.1 |  | 3088.1 |  | 3157.4 | 3223 | 3286.1 | 3347.7 | 3408.2 | 3468.1 | 3527.6 | 3586.9 | 3646.2 |  | 3764.9
| S | 3.1397 | 5.802 | …… | …… | …… | …… | …… | …… |  | …… |  |  | …… |  | …… | 5.8226 | 5.9054 |  | 6.0755 |  | 6.2132 |  | 6.3312 |  | 6.4362 | 6.5319 | 6.6208 | 6.7044 | 6.784 | 6.8602 | 6.9337 | 7.0047 | 7.0735 |  | 7.2058
7400 (289.57) | V | 1.364 | 25.715 | …… | …… | …… | …… | …… | …… |  | …… |  |  | …… |  | …… | 25.781 | 27.238 |  | 30.328 |  | 32.954 |  | 35.312 |  | 37.497 | 39.564 | 41.544 | 43.46 | 45.327 | 47.156 | 48.954 | 50.727 | 52.478 |  | 55.928
| U | 1277.6 | 2578 | …… | …… | …… | …… | …… | …… |  | …… |  |  | …… |  | …… | 2579.7 | 2617.8 |  | 2697.3 |  | 2763.5 |  | 2822.1 |  | 2876 | 2926.9 | 2975.8 | 3023.5 | 3070.4 | 3117 | 3163.4 | 3209.8 | 3256.2 |  | 3349.6
| H | 1287.7 | 2768.3 | …… | …… | …… | …… | …… | …… |  | …… |  |  | …… |  | …… | 2770.5 | 2819.3 |  | 2921.8 |  | 3007.4 |  | 3083.4 |  | 3153.5 | 3219.6 | 3283.2 | 3345.1 | 3405.9 | 3466 | 3525.7 | 3585.1 | 3644.5 |  | 3763.5
| S | 3.1571 | 5.788 | …… | …… | …… | …… | …… | …… |  | …… |  |  | …… |  | …… | 5.7919 | 5.8779 |  | 6.053 |  | 6.1933 |  | 6.313 |  | 6.419 | 6.5156 | 6.605 | 6.6892 | 6.7691 | 6.8456 | 6.9192 | 6.9904 | 7.0594 |  | 7.1919
7600 (291.41) | V | 1.371 | 24.949 | …… | …… | …… | …… | …… | …… |  | …… |  |  | …… |  | …… | …… | 26.204 |  | 29.297 |  | 31.901 |  | 34.229 |  | 36.38 | 38.409 | 40.351 | 42.228 | 44.056 | 45.845 | 47.603 | 49.335 | 51.045 |  | 54.413
| U | 1287.2 | 2575.9 | …… | …… | …… | …… | …… | …… |  | …… |  |  | …… |  | …… | …… | 2609.7 |  | 2691.7 |  | 2759.2 |  | 2818.6 |  | 2873.1 | 2924.3 | 2973.6 | 3021.5 | 3068.7 | 3115.4 | 3161.9 | 3208.4 | 3254.9 |  | 3348.5
| H | 1297.6 | 2765.5 | …… | …… | …… | …… | …… | …… |  | …… |  |  | …… |  | …… | …… | 2808.8 |  | 2914.3 |  | 3001.6 |  | 3078.7 |  | 3149.6 | 3216.3 | 3280.3 | 3342.5 | 3403.5 | 3463.8 | 3523.7 | 3583.3 | 3642.9 |  | 3762.1
| S | 3.1742 | 5.7742 | …… | …… | …… | …… | …… | …… |  | …… |  |  | …… |  | …… | …… | 5.8503 |  | 6.0306 |  | 6.1737 |  | 6.295 |  | 6.4022 | 6.4996 | 6.5896 | 6.6742 | 6.7545 | 6.8312 | 6.9051 | 6.9765 | 7.0457 |  | 7.1784
7800 (293.21) | V | 1.378 | 24.22 | …… | …… | …… | …… | …… | …… |  | …… |  |  | …… |  | …… | …… | 25.214 |  | 28.315 |  | 30.9 |  | 33.2 |  | 35.319 | 37.314 | 39.22 | 41.06 | 42.85 | 44.601 | 46.32 | 48.014 | 49.686 |  | 52.976
| U | 1296.7 | 2573.8 | …… | …… | …… | …… | …… | …… |  | …… |  |  | …… |  | …… | …… | 2601.3 |  | 2685.9 |  | 2754.8 |  | 2815.1 |  | 2870.1 | 2921.8 | 2971.4 | 3019.6 | 3066.9 | 3113.8 | 3160.4 | 3207 | 3253.7 |  | 3347.4
| H | 1307.4 | 2762.8 | …… | …… | …… | …… | …… | …… |  | …… |  |  | …… |  | …… | …… | 2798 |  | 2906.7 |  | 2995.8 |  | 3074 |  | 3145.6 | 3212.9 | 3277.3 | 3339.8 | 3401.1 | 3461.7 | 3521.7 | 3581.5 | 3641.2 |  | 3760.6
| S | 3.1911 | 5.7605 | …… | …… | …… | …… | …… | …… |  | …… |  |  | …… |  | …… | …… | 5.8224 |  | 6.0082 |  | 6.1542 |  | 6.2773 |  | 6.3857 | 6.4839 | 6.5745 | 6.6596 | 6.7402 | 6.8172 | 6.8913 | 6.9629 | 7.0322 |  | 7.1652
8000 (294.97) | V | 1.384 | 23.525 | …… | …… | …… | …… | …… | …… |  | …… |  |  | …… |  | …… | …… | 24.264 |  | 27.378 |  | 29.948 |  | 32.222 |  | 34.31 | 36.273 | 38.145 | 39.95 | 41.704 | 43.419 | 45.102 | 46.759 | 48.394 |  | 51.611
| U | 1306 | 2571.7 | …… | …… | …… | …… | …… | …… |  | …… |  |  | …… |  | …… | …… | 2592.7 |  | 2679.9 |  | 2750.3 |  | 2811.5 |  | 2867.1 | 2919.3 | 2969.2 | 3017.6 | 3065.1 | 3112.2 | 3158.9 | 3205.6 | 3252.4 |  | 3346.3
| H | 1317.1 | 2759.9 | …… | …… | …… | …… | …… | …… |  | …… |  |  | …… |  | …… | …… | 2786.8 |  | 2899 |  | 2989.9 |  | 3069.2 |  | 3141.6 | 3209.5 | 3274.3 | 3337.2 | 3398.8 | 3459.5 | 3519.7 | 3579.7 | 3639.5 |  | 3759.2
| S | 3.2076 | 5.7471 | …… | …… | …… | …… | …… | …… |  | …… |  |  | …… |  | …… | …… | 5.7942 |  | 5.986 |  | 6.1349 |  | 6.2599 |  | 6.3694 | 6.4684 | 6.5597 | 6.6452 | 6.7262 | 6.8035 | 6.8778 | 6.9496 | 7.0191 |  | 7.1523
8200 (296.70) | V | 1.391 | 22.863 | …… | …… | …… | …… | …… | …… |  | …… |  |  | …… |  | …… | …… | 23.35 | 25.916 |  | 28.064 |  | 29.968 |  | 31.715 | 33.35 | 35.282 | 37.121 | 38.893 | 40.614 | 42.295 | 43.943 | 45.566 | 47.166 | 48.747 | 50.313
| U | 1315.2 | 2569.5 | …… | …… | …… | …… | …… | …… |  | …… |  |  | …… |  | …… | …… | 2583.7 | 2657.7 |  | 2718.5 |  | 2771.5 |  | 2819.5 | 2864.1 | 2916.7 | 2966.9 | 3015.6 | 3063.3 | 3110.5 | 3157.4 | 3204.3 | 3251.1 | 3298.1 | 3345.2
| H | 1326.6 | 2757 | …… | …… | …… | …… | …… | …… |  | …… |  |  | …… |  | …… | …… | 2775.2 | 2870.2 |  | 2948.6 |  | 3017.2 |  | 3079.5 | 3137.6 | 3206 | 3271.3 | 3334.5 | 3396.4 | 3457.3 | 3517.8 | 3577.9 | 3637.9 | 3697.8 | 3757.7
| S | 3.2239 | 5.7338 | …… | …… | …… | …… | …… | …… |  | …… |  |  | …… |  | …… | …… | 5.7656 | 5.9288 |  | 6.0588 |  | 6.1689 |  | 6.2659 | 6.3534 | 6.4532 | 6.5452 | 6.6311 | 6.7124 | 6.79 | 6.8646 | 6.9365 | 7.0062 | 7.0739 | 7.1397
8400 (298.39) | V | 1.398 | 22.231 | …… | …… | …… | …… | …… | …… |  | …… |  |  | …… |  | …… | …… | 22.469 | 25.058 |  | 27.203 |  | 29.094 |  | 30.821 | 32.435 | 34.337 | 36.147 | 37.887 | 39.576 | 41.224 | 42.839 | 44.429 | 45.996 | 47.544 | 49.076
| U | 1324.3 | 2567.2 | …… | …… | …… | …… | …… | …… |  | …… |  |  | …… |  | …… | …… | 2574.4 | 2651.1 |  | 2713.4 |  | 2767.3 |  | 2816 | 2861.1 | 2914.1 | 2964.7 | 3013.6 | 3061.6 | 3108.9 | 3155.9 | 3202.9 | 3249.8 | 3296.9 | 3344.1
| H | 1336.1 | 2754 | …… | …… | …… | …… | …… | …… |  | …… |  |  | …… |  | …… | …… | 2763.1 | 2861.6 |  | 2941.9 |  | 3011.7 |  | 3074.8 | 3133.5 | 3202.6 | 3268.3 | 3331.9 | 3394 | 3455.2 | 3515.8 | 3576.1 | 3636.2 | 3696.2 | 3756.3
| S | 3.2399 | 5.7207 | …… | …… | …… | …… | …… | …… |  | …… |  |  | …… |  | …… | …… | 5.7366 | 5.9056 |  | 6.0388 |  | 6.1509 |  | 6.2491 | 6.3376 | 6.4383 | 6.5309 | 6.6173 | 6.699 | 6.7769 | 6.8516 | 6.9238 | 6.9936 | 7.0614 | 7.1274
8600 (300.06) | V | 1.404 | 21.627 | …… | …… | …… | …… | …… | …… |  | …… |  |  | …… |  | …… | …… | …… | 24.236 |  | 26.38 |  | 28.258 |  | 29.968 | 31.561 | 33.437 | 35.217 | 36.928 | 38.586 | 40.202 | 41.787 | 43.345 | 44.88 | 46.397 | 47.897
| U | 1333.3 | 2564.9 | …… | …… | …… | …… | …… | …… |  | …… |  |  | …… |  | …… | …… | …… | 2644.3 |  | 2708.1 |  | 2763.1 |  | 2812.4 | 2858 | 2911.5 | 2962.4 | 3011.6 | 3059.8 | 3107.3 | 3154.4 | 3201.5 | 3248.5 | 3295.7 | 3342.9
| H | 1345.4 | 2750.9 | …… | …… | …… | …… | …… | …… |  | …… |  |  | …… |  | …… | …… | …… | 2852.7 |  | 2935 |  | 3006.1 |  | 3070.1 | 3129.4 | 3199.1 | 3265.3 | 3329.2 | 3391.6 | 3453 | 3513.8 | 3574.3 | 3634.5 | 3694.7 | 3754.9
| S | 3.2557 | 5.7076 | …… | …… | …… | …… | …… | …… |  | …… |  |  | …… |  | …… | …… | …… | 5.8823 |  | 6.0189 |  | 6.133 |  | 6.2326 | 6.322 | 6.4236 | 6.5168 | 6.6037 | 6.6858 | 6.7639 | 6.839 | 6.9113 | 6.9813 | 7.0492 | 7.1153
8800 (301.70) | V | 1.411 | 21.049 | …… | …… | …… | …… | …… | …… |  | …… |  |  | …… |  | …… | …… | …… | 23.446 |  | 25.592 |  | 27.459 |  | 29.153 | 30.727 | 32.576 | 34.329 | 36.011 | 37.64 | 39.228 | 40.782 | 42.31 | 43.815 | 45.301 | 46.771
| U | 1342.2 | 2562.6 | …… | …… | …… | …… | …… | …… |  | …… |  |  | …… |  | …… | …… | …… | 2637.3 |  | 2702.8 |  | 2758.8 |  | 2808.8 | 2854.9 | 2908.9 | 2960.1 | 3009.6 | 3058 | 3105.6 | 3152.9 | 3200.1 | 3247.2 | 3294.5 | 3341.8
| H | 1354.6 | 2747.8 | …… | …… | …… | …… | …… | …… |  | …… |  |  | …… |  | …… | …… | …… | 2843.6 |  | 2928 |  | 3000.4 |  | 3065.3 | 3125.3 | 3195.6 | 3262.2 | 3326.5 | 3389.2 | 3450.8 | 3511.8 | 3572.4 | 3632.8 | 3693.1 | 3753.4
| S | 3.2713 | 5.6948 | …… | …… | …… | …… | …… | …… |  | …… |  |  | …… |  | …… | …… | …… | 5.859 |  | 5.999 |  | 6.1152 |  | 6.2162 | 6.3067 | 6.4092 | 6.503 | 6.5904 | 6.6728 | 6.7513 | 6.8265 | 6.899 | 6.9692 | 7.0373 | 7.1035
9000 (303.31) | V | 1.418 | 20.495 | …… | …… | …… | …… | …… | …… |  | …… |  |  | …… |  | …… | …… | …… | 22.685 |  | 24.836 |  | 26.694 |  | 28.372 | 29.929 | 31.754 | 33.48 | 35.136 | 36.737 | 38.296 | 39.822 | 41.321 | 42.798 | 44.255 | 45.695
| U | 1351 | 2560.1 | …… | …… | …… | …… | …… | …… |  | …… |  |  | …… |  | …… | …… | …… | 2630.1 |  | 2697.4 |  | 2754.4 |  | 2805.2 | 2851.8 | 2906.3 | 2957.8 | 3007.6 | 3056.1 | 3104 | 3151.4 | 3198.7 | 3246 | 3293.3 | 3340.7
| H | 1363.7 | 2744.6 | …… | …… | …… | …… | …… | …… |  | …… |  |  | …… |  | …… | …… | …… | 2834.3 |  | 2920.9 |  | 2994.7 |  | 3060.5 | 3121.2 | 3192 | 3259.2 | 3323.8 | 3386.8 | 3448.7 | 3509.8 | 3570.6 | 3631.1 | 3691.6 | 3752
| S | 3.2867 | 5.682 | …… | …… | …… | …… | …… | …… |  | …… |  |  | …… |  | …… | …… | …… | 5.8355 |  | 5.9792 |  | 6.0976 |  | 6.2 | 6.2915 | 6.3949 | 6.4894 | 6.5773 | 6.66 | 6.7388 | 6.8143 | 6.887 | 6.9574 | 7.0256 | 7.0919
9200 (304.89) | V | 1.425 | 19.964 | …… | …… | …… | …… | …… | …… |  | …… |  |  | …… |  | …… | …… | …… | 21.952 |  | 24.11 |  | 25.961 |  | 27.625 | 29.165 | 30.966 | 32.668 | 34.298 | 35.872 | 37.405 | 38.904 | 40.375 | 41.824 | 43.254 | 44.667
| U | 1359.7 | 2557.7 | …… | …… | …… | …… | …… | …… |  | …… |  |  | …… |  | …… | …… | …… | 2622.7 |  | 2691.9 |  | 2750 |  | 2801.5 | 2848.7 | 2903.6 | 2955.5 | 3005.6 | 3054.3 | 3102.3 | 3149.9 | 3197.3 | 3244.7 | 3292.1 | 3339.6
| H | 1372.8 | 2741.3 | …… | …… | …… | …… | …… | …… |  | …… |  |  | …… |  | …… | …… | …… | 2824.7 |  | 2913.7 |  | 2988.9 |  | 3055.7 | 3117 | 3188.5 | 3256.1 | 3321.1 | 3384.4 | 3446.5 | 3507.8 | 3568.8 | 3629.5 | 3690 | 3750.5
| S | 3.3018 | 5.6694 | …… | …… | …… | …… | …… | …… |  | …… |  |  | …… |  | …… | …… | …… | 5.8118 |  | 5.9594 |  | 6.0801 |  | 6.184 | 6.2765 | 6.3808 | 6.476 | 6.5644 | 6.6475 | 6.7266 | 6.8023 | 6.8752 | 6.9457 | 7.0141 | 7.0806
9400 (306.44) | V | 1.432 | 19.455 | …… | …… | …… | …… | …… | …… |  | …… |  |  | …… |  | …… | …… | …… | 21.245 |  | 23.412 |  | 25.257 |  | 26.909 | 28.433 | 30.212 | 31.891 | 33.495 | 35.045 | 36.552 | 38.024 | 39.47 | 40.892 | 42.295 | 43.682
| U | 1368.2 | 2555.2 | …… | …… | …… | …… | …… | …… |  | …… |  |  | …… |  | …… | …… | …… | 2615.1 |  | 2686.3 |  | 2745.6 |  | 2797.8 | 2845.5 | 2900.9 | 2953.2 | 3003.5 | 3052.5 | 3100.7 | 3148.4 | 3195.9 | 3243.4 | 3290.9 | 3338.5
| H | 1381.7 | 2738 | …… | …… | …… | …… | …… | …… |  | …… |  |  | …… |  | …… | …… | …… | 2814.8 |  | 2906.3 |  | 2983 |  | 3050.7 | 3112.8 | 3184.9 | 3253 | 3318.4 | 3381.9 | 3444.3 | 3505.9 | 3566.9 | 3627.8 | 3688.4 | 3749.1
| S | 3.3168 | 5.6568 | …… | …… | …… | …… | …… | …… |  | …… |  |  | …… |  | …… | …… | …… | 5.7879 |  | 5.9397 |  | 6.0627 |  | 6.1681 | 6.2617 | 6.3669 | 6.4628 | 6.5517 | 6.6352 | 6.7146 | 6.7906 | 6.8637 | 6.9343 | 7.0029 | 7.0695
9600 (307.97) | V | 1.439 | 18.965 | …… | …… | …… | …… | …… | …… |  | …… |  |  | …… |  | …… | …… | …… | 20.561 |  | 22.74 |  | 24.581 |  | 26.221 | 27.731 | 29.489 | 31.145 | 32.726 | 34.252 | 35.734 | 37.182 | 38.602 | 39.999 | 41.377 | 42.738
| U | 1376.7 | 2552.6 | …… | …… | …… | …… | …… | …… |  | …… |  |  | …… |  | …… | …… | …… | 2607.3 |  | 2680.5 |  | 2741 |  | 2794.1 | 2842.3 | 2898.2 | 2950.9 | 3001.5 | 3050.7 | 3099 | 3146.9 | 3194.5 | 3242.1 | 3289.7 | 3337.4
| H | 1390.6 | 2734.7 | …… | …… | …… | …… | …… | …… |  | …… |  |  | …… |  | …… | …… | …… | 2804.7 |  | 2898.8 |  | 2977 |  | 3045.8 | 3108.5 | 3181.3 | 3249.9 | 3315.6 | 3379.5 | 3442.1 | 3503.9 | 3565.1 | 3626.1 | 3686.9 | 3747.6
| S | 3.3315 | 5.6444 | …… | …… | …… | …… | …… | …… |  | …… |  |  | …… |  | …… | …… | …… | 5.7637 |  | 5.9199 |  | 6.0454 |  | 6.1524 | 6.247 | 6.3532 | 6.4498 | 6.5392 | 6.6231 | 6.7028 | 6.779 | 6.8523 | 6.9231 | 6.9918 | 7.0585
9800 (309.48) | V | 1.446 | 18.494 | …… | …… | …… | …… | …… | …… |  | …… |  |  | …… |  | …… | …… | …… | 19.899 |  | 22.093 |  | 23.931 |  | 25.561 | 27.056 | 28.795 | 30.429 | 31.988 | 33.491 | 34.949 | 36.373 | 37.769 | 39.142 | 40.496 | 41.832
| U | 1385.2 | 2550 | …… | …… | …… | …… | …… | …… |  | …… |  |  | …… |  | …… | …… | …… | 2599.2 |  | 2674.7 |  | 2736.4 |  | 2790.3 | 2839.1 | 2895.5 | 2948.6 | 2999.4 | 3048.8 | 3097.4 | 3145.4 | 3193.1 | 3240.8 | 3288.5 | 3336.2
| H | 1399.3 | 2731.2 | …… | …… | …… | …… | …… | …… |  | …… |  |  | …… |  | …… | …… | …… | 2794.3 |  | 2891.2 |  | 2971 |  | 3040.8 | 3104.2 | 3177.7 | 3246.8 | 3312.9 | 3377 | 3439.9 | 3501.9 | 3563.3 | 3624.4 | 3685.3 | 3746.2
| S | 3.3461 | 5.6321 | …… | …… | …… | …… | …… | …… |  | …… |  |  | …… |  | …… | …… | …… | 5.7393 |  | 5.9001 |  | 6.0282 |  | 6.1368 | 6.2325 | 6.3397 | 6.4369 | 6.5268 | 6.6112 | 6.6912 | 6.7676 | 6.8411 | 6.9121 | 6.981 | 7.0478
10000 (310.96) | V | 1.453 | 18.041 | …… | …… | …… | …… | …… | …… |  | …… |  |  | …… |  | …… | …… | …… | 19.256 |  | 21.468 |  | 23.305 |  | 24.926 | 26.408 | 28.128 | 29.742 | 31.28 | 32.76 | 34.196 | 35.597 | 36.97 | 38.32 | 39.65 | 40.963
| U | 1393.5 | 2547.3 | …… | …… | …… | …… | …… | …… |  | …… |  |  | …… |  | …… | …… | …… | 2590.9 |  | 2668.7 |  | 2731.8 |  | 2786.4 | 2835.8 | 2892.8 | 2946.2 | 2997.4 | 3047 | 3095.7 | 3143.9 | 3191.7 | 3239.5 | 3287.3 | 3335.1
| H | 1408 | 2727.7 | …… | …… | …… | …… | …… | …… |  | …… |  |  | …… |  | …… | …… | …… | 2783.5 |  | 2883.4 |  | 2964.8 |  | 3035.7 | 3099.9 | 3174.1 | 3243.6 | 3310.1 | 3374.6 | 3437.7 | 3499.8 | 3561.4 | 3622.7 | 3683.8 | 3744.7
| S | 3.3605 | 5.6198 | …… | …… | …… | …… | …… | …… |  | …… |  |  | …… |  | …… | …… | …… | 5.7145 |  | 5.8803 |  | 6.011 |  | 6.1213 | 6.2182 | 6.3264 | 6.4243 | 6.5147 | 6.5994 | 6.6797 | 6.7564 | 6.8302 | 6.9013 | 6.9703 | 7.0373
10200 (312.42) | V | 1.46 | 17.605 | …… | …… | …… | …… | …… | …… |  | …… |  |  | …… |  | …… | …… | …… | 18.632 |  | 20.865 |  | 22.702 |  | 24.315 | 25.785 | 27.487 | 29.081 | 30.599 | 32.058 | 33.472 | 34.851 | 36.202 | 37.53 | 38.837 | 40.128
| U | 1401.8 | 2544.6 | …… | …… | …… | …… | …… | …… |  | …… |  |  | …… |  | …… | …… | …… | 2582.3 |  | 2662.6 |  | 2727 |  | 2782.6 | 2832.6 | 2890 | 2943.9 | 2995.3 | 3045.2 | 3094 | 3142.3 | 3190.3 | 3238.2 | 3286.1 | 3334
| H | 1416.7 | 2724.2 | …… | …… | …… | …… | …… | …… |  | …… |  |  | …… |  | …… | …… | …… | 2772.3 |  | 2875.4 |  | 2958.6 |  | 3030.6 | 3095.6 | 3170.4 | 3240.5 | 3307.4 | 3372.1 | 3435.5 | 3497.8 | 3559.6 | 3621 | 3682.2 | 3743.3
| S | 3.3748 | 5.6076 | …… | …… | …… | …… | …… | …… |  | …… |  |  | …… |  | …… | …… | …… | 5.6894 |  | 5.8604 |  | 5.994 |  | 6.1059 | 6.204 | 6.3131 | 6.4118 | 6.5027 | 6.5879 | 6.6685 | 6.7454 | 6.8194 | 6.8907 | 6.9598 | 7.0269
10400 (313.86) | V | 1.467 | 17184 | …… | …… | …… | …… | …… | …… |  | …… |  |  | …… |  | …… | …… | …… | 18.024 |  | 20.282 |  | 22.121 |  | 23.726 | 25.185 | 26.87 | 28.446 | 29.943 | 31.382 | 32.776 | 34.134 | 35.464 | 36.77 | 38.056 | 39.325
| U | 1410 | 25418 | …… | …… | …… | …… | …… | …… |  | …… |  |  | …… |  | …… | …… | …… | 2573.4 |  | 2656.3 |  | 2722.2 |  | 2778.7 | 2829.3 | 2887.3 | 2941.5 | 2993.2 | 3043.3 | 3092.4 | 3140.8 | 3188.9 | 3236.9 | 3284.8 | 3332.9
| H | 1425.2 | 2720.6 | …… | …… | …… | …… | …… | …… |  | …… |  |  | …… |  | …… | …… | …… | 2760.8 |  | 2867.2 |  | 2952.3 |  | 3025.4 | 3091.2 | 3166.7 | 3237.3 | 3304.6 | 3369.7 | 3433.2 | 3495.8 | 3557.8 | 3619.3 | 3680.6 | 3741.8
| S | 3.3889 | 5.5955 | …… | …… | …… | …… | …… | …… |  | …… |  |  | …… |  | …… | …… | …… | 5.6638 |  | 5.8404 |  | 5.9769 |  | 6.0907 | 6.1899 | 6.3001 | 6.3994 | 6.4909 | 6.5765 | 6.6574 | 6.7346 | 6.8087 | 6.8803 | 6.9495 | 7.0167
10600 (315.27) | V | 1.474 | 16.778 | …… | …… | …… | …… | …… | …… |  | …… |  |  | …… |  | …… | …… | …… | 17.432 |  | 19.717 |  | 21.56 |  | 23.159 | 24.607 | 26.276 | 27.834 | 29.313 | 30.732 | 32.106 | 33.444 | 34.753 | 36.039 | 37.304 | 38.552
| U | 1418.1 | 2539 | …… | …… | …… | …… | …… | …… |  | …… |  |  | …… |  | …… | …… | …… | 2564.1 |  | 2649.9 |  | 2717.4 |  | 2774.7 | 2825.9 | 2884.5 | 2939.1 | 2991.1 | 3041.4 | 3090.7 | 3139.3 | 3187.5 | 3235.6 | 3283.6 | 3331.7
| H | 1433.7 | 2716.9 | …… | …… | …… | …… | …… | …… |  | …… |  |  | …… |  | …… | …… | …… | 2748.9 |  | 2858.9 |  | 2945.9 |  | 3020.2 | 3086.8 | 3163 | 3234.1 | 3301.8 | 3367.2 | 3431 | 3493.8 | 3555.9 | 3617.6 | 3679.1 | 3740.4
| S | 3.4029 | 5.5835 | …… | …… | …… | …… | …… | …… |  | …… |  |  | …… |  | …… | …… | …… | 5.6376 |  | 5.8203 |  | 5.9599 |  | 6.0755 | 6.1759 | 6.2872 | 6.3872 | 6.4793 | 6.5652 | 6.6465 | 6.7239 | 6.7983 | 6.87 | 6.9394 | 7.0067
10800 (316.67) | V | 1.481 | 16.385 | …… | …… | …… | …… | …… | …… |  | …… |  |  | …… |  | …… | …… | …… | 16.852 |  | 19.17 |  | 21.018 |  | 22.612 | 24.05 | 25.703 | 27.245 | 28.706 | 30.106 | 31.461 | 32.779 | 34.069 | 35.335 | 36.58 | 37.808
| U | 1426.2 | 2536.2 | …… | …… | …… | …… | …… | …… |  | …… |  |  | …… |  | …… | …… | …… | 2554.5 |  | 2643.4 |  | 2712.4 |  | 2770.7 | 2822.6 | 2881.7 | 2936.7 | 2989 | 3039.6 | 3089 | 3137.8 | 3186.1 | 3234.3 | 3282.4 | 3330.6
| H | 1442.2 | 2713.1 | …… | …… | …… | …… | …… | …… |  | …… |  |  | …… |  | …… | …… | …… | 2736.5 |  | 2850.4 |  | 2939.4 |  | 3014.9 | 3082.3 | 3159.3 | 3230.9 | 3299 | 3364.7 | 3428.8 | 3491.8 | 3554.1 | 3615.9 | 3677.5 | 3738.9
| S | 3.4167 | 5.5715 | …… | …… | …… | …… | …… | …… |  | …… |  |  | …… |  | …… | …… | …… | 5.6109 |  | 5.8 |  | 5.9429 |  | 6.0604 | 6.1621 | 6.2744 | 6.3752 | 6.4678 | 6.5542 | 6.6357 | 6.7134 | 6.788 | 6.8599 | 6.9294 | 6.9969
11000 (318.05) | V | 1.489 | 16.006 | …… | …… | …… | …… | …… | …… |  | …… |  |  | …… |  | …… | …… | …… | 16.285 |  | 18.639 |  | 20.494 |  | 22.083 | 23.512 | 25.151 | 26.676 | 28.12 | 29.503 | 30.839 | 32.139 | 33.41 | 34.656 | 35.882 | 37.091
| U | 1434.2 | 2533.2 | …… | …… | …… | …… | …… | …… |  | …… |  |  | …… |  | …… | …… | …… | 2544.4 |  | 2636.7 |  | 2707.4 |  | 2766.7 | 2819.2 | 2878.9 | 2934.3 | 2986.9 | 3037.7 | 3087.3 | 3136.2 | 3184.7 | 3233 | 3281.2 | 3329.5
| H | 1450.6 | 2709.3 | …… | …… | …… | …… | …… | …… |  | …… |  |  | …… |  | …… | …… | …… | 2723.5 |  | 2841.7 |  | 2932.8 |  | 3009.6 | 3077.8 | 3155.5 | 3227.7 | 3296.2 | 3362.2 | 3426.5 | 3489.7 | 3552.2 | 3614.2 | 3675.9 | 3737.5
| S | 3.4304 | 5.5595 | …… | …… | …… | …… | …… | …… |  | …… |  |  | …… |  | …… | …… | …… | 5.5835 |  | 5.7797 |  | 5.9259 |  | 6.0454 | 6.1483 | 6.2617 | 6.3633 | 6.4564 | 6.5432 | 6.6251 | 6.7031 | 6.7779 | 6.8499 | 6.9196 | 6.9872
11200 (319.40) | V | 1.496 | 15.639 | …… | …… | …… | …… | …… | …… |  | …… |  |  | …… |  | …… | …… | …… | 15.726 |  | 18.124 |  | 19.987 |  | 21.573 | 22.993 | 24.619 | 26.128 | 27.555 | 28.921 | 30.24 | 31.521 | 32.774 | 34.002 | 35.21 | 36.4
| U | 1442.1 | 2530.3 | …… | …… | …… | …… | …… | …… |  | …… |  |  | …… |  | …… | …… | …… | 2533.8 |  | 2629.8 |  | 2702.2 |  | 2762.6 | 2815.8 | 2876 | 2931.8 | 2984.8 | 3035.8 | 3085.6 | 3134.7 | 3183.3 | 3231.7 | 3280 | 3328.4
| H | 1458.9 | 2705.4 | …… | …… | …… | …… | …… | …… |  | …… |  |  | …… |  | …… | …… | …… | 2710 |  | 2832.8 |  | 2926.1 |  | 3004.2 | 3073.3 | 3151.7 | 3224.5 | 3293.4 | 3359.7 | 3424.3 | 3487.7 | 3550.4 | 3612.5 | 3674.4 | 3736
| S | 3.444 | 5.5476 | …… | …… | …… | …… | …… | …… |  | …… |  |  | …… |  | …… | …… | …… | 5.5553 |  | 5.7591 |  | 5.909 |  | 6.0305 | 6.1347 | 6.2491 | 6.3515 | 6.4452 | 6.5324 | 6.6147 | 6.6929 | 6.7679 | 6.8401 | 6.9099 | 6.9777
11400 (320.74) | V | 1.504 | 15.284 | …… | …… | …… | …… | …… | …… |  | …… |  |  | …… |  | …… | …… | …… | …… |  | 17.622 |  | 19.495 |  | 21.079 | 22.492 | 24.104 | 25.599 | 27.01 | 28.359 | 29.661 | 30.925 | 32.16 | 33.37 | 34.56 | 35.733
| U | 1450 | 2527.2 | …… | …… | …… | …… | …… | …… |  | …… |  |  | …… |  | …… | …… | …… | …… |  | 2622.7 |  | 2697 |  | 2758.4 | 2812.3 | 2873.1 | 2929.4 | 2982.6 | 3033.9 | 3083.9 | 3133.1 | 3181.9 | 3230.4 | 3278.8 | 3327.2
| H | 1467.2 | 2701.5 | …… | …… | …… | …… | …… | …… |  | …… |  |  | …… |  | …… | …… | …… | …… |  | 2823.6 |  | 2919.3 |  | 2998.7 | 3068.7 | 3147.9 | 3221.2 | 3290.5 | 3357.2 | 3422.1 | 3485.7 | 3548.5 | 3610.8 | 3672.8 | 3734.6
| S | 3.4575 | 5.5357 | …… | …… | …… | …… | …… | …… |  | …… |  |  | …… |  | …… | …… | …… | …… |  | 5.7383 |  | 5.892 |  | 6.0156 | 6.1211 | 6.2367 | 6.3399 | 6.4341 | 6.5218 | 6.6043 | 6.6828 | 6.758 | 6.8304 | 6.9004 | 6.9683
……
……
……
……
……
……
……
……
……
……