## Sheet1
Chemical Species | Formula | A | B | C | Temp. Range | ΔHn | Tn
Acetone | C3H6O | 14.3145 | 2756.22 | 228.06 | −26—77 | 29.1 | 56.2
Acetic acid | C2H4O2 | 15.0717 | 3580.8 | 224.65 | 24—142 | 23.7 | 117.9
Acetonitrile* | C2H3N | 14.895 | 3413.1 | 250.523 | −27—81 | 30.19 | 81.6
Benzene | C6H6 | 13.7819 | 2726.81 | 217.572 | 6—104 | 30.72 | 80
iso-Butane | C4H10 | 13.8254 | 2181.79 | 248.87 | −83—7 | 21.3 | −11.9
n-Butane | C4H10 | 13.6608 | 2154.7 | 238.789 | −73—19 | 22.44 | −0.5
1-Butanol | C4H10O | 15.3144 | 3212.43 | 182.739 | 37—138 | 43.29 | 117.6
2-Butanol* | C4H10O | 15.1989 | 3026.03 | 186.5 | 25—120 | 40.75 | 99.5
iso-Butanol | C4H10O | 14.6047 | 2740.95 | 166.67 | 30—128 | 41.82 | 107.8
tert-Butanol | C4H10O | 14.8445 | 2658.29 | 177.65 | 10—101 | 39.07 | 82.3
Carbon tetrachloride | CCl4 | 14.0572 | 2914.23 | 232.148 | −14—101 | 29.82 | 76.6
Chlorobenzene | C6H5Cl | 13.8635 | 3174.78 | 211.7 | 29—159 | 35.19 | 131.7
1-Chlorobutane | C4H9Cl | 13.7965 | 2723.73 | 218.265 | −17—79 | 30.39 | 78.5
Chloroform | CHCl3 | 13.7324 | 2548.74 | 218.552 | −23—84 | 29.24 | 61.1
Cyclohexane | C6H12 | 13.6568 | 2723.44 | 220.618 | 9—105 | 29.97 | 80.7
Cyclopentane | C5H10 | 13.9727 | 2653.9 | 234.51 | −35—71 | 27.3 | 49.2
n-Decane | C10H22 | 13.9748 | 3442.76 | 193.858 | 65—203 | 38.75 | 174.1
Dichloromethane | CH2Cl2 | 13.9891 | 2463.93 | 223.24 | −38—60 | 28.06 | 39.7
Diethyl ether | C4H10O | 14.0735 | 2511.29 | 231.2 | −43—55 | 26.52 | 34.4
1,4-Dioxane | C4H8O2 | 15.0967 | 3579.78 | 240.337 | 20—105 | 34.16 | 101.3
n-Eicosane | C20H42 | 14.4575 | 4680.46 | 132.1 | 208—379 | 57.49 | 343.6
Ethanol | C2H6O | 16.8958 | 3795.17 | 230.918 | 3—96 | 38.56 | 78.2
Ethylbenzene | C8H10 | 13.9726 | 3259.93 | 212.3 | 33—163 | 35.57 | 136.2
Ethylene glycol* | C2H6O2 | 15.7567 | 4187.46 | 178.65 | 100—222 | 50.73 | 197.3
n-Heptane | C7H16 | 13.8622 | 2910.26 | 216.432 | 4—123 | 31.77 | 98.4
n-Hexane | C6H14 | 13.8193 | 2696.04 | 224.317 | −19—92 | 28.85 | 68.7
Methanol | CH4O | 16.5785 | 3638.27 | 239.5 | −11—83 | 35.21 | 64.7
Methyl acetate | C3H6O2 | 14.2456 | 2662.78 | 219.69 | −23—78 | 30.32 | 56.9
Methyl ethyl ketone | C4H8O | 14.1334 | 2838.24 | 218.69 | −8—103 | 31.3 | 79.6
Nitromethane* | CH3NO2 | 14.7513 | 3331.7 | 227.6 | 56—146 | 33.99 | 101.2
n-Nonane | C9H20 | 13.9854 | 3311.19 | 202.694 | 46—178 | 36.91 | 150.8
iso-Octane | C8H18 | 13.6703 | 2896.31 | 220.767 | 2—125 | 30.79 | 99.2
n-Octane | C8H18 | 13.9346 | 3123.13 | 209.635 | 26—152 | 34.41 | 125.6
n-Pentane | C5H12 | 13.7667 | 2451.88 | 232.014 | −45—58 | 25.79 | 36
Phenol | C6H6O | 14.4387 | 3507.8 | 175.4 | 80—208 | 46.18 | 181.8
1-Propanol | C3H8O | 16.1154 | 3483.67 | 205.807 | 20—116 | 41.44 | 97.2
2-Propanol | C3H8O | 16.6796 | 3640.2 | 219.61 | 8—100 | 39.85 | 82.2
Toluene | C7H8 | 13.932 | 3056.96 | 217.625 | 13—136 | 33.18 | 110.6
Water | H2O | 16.3872 | 3885.7 | 230.17 | 0—200 | 40.66 | 100
o-Xylene | C8H10 | 14.0415 | 3358.79 | 212.041 | 40—172 | 36.24 | 144.4
m-Xylene | C8H10 | 14.1387 | 3381.81 | 216.12 | 35—166 | 35.66 | 139.1
p-Xylene | C8H10 | 14.0579 | 3331.45 | 214.627 | 35—166 | 35.67 | 138.3