## Sheet1
Chemical species | Formula | Tmax | Cp/R(ig,298) | A | 10^3 B | 10^6 C | 10^−5 D
Alkanes:
Methane | CH4 | 1500 | 4.217 | 1.702 | 9.081 | −2.164 | ……
Ethane | C2H6 | 1500 | 6.369 | 1.131 | 19.225 | −5.561 | ……
Propane | C3H8 | 1500 | 9.011 | 1.213 | 28.785 | −8.824 | ……
n-Butane | C4H10 | 1500 | 11.928 | 1.935 | 36.915 | −11.402 | ……
iso-Butane | C4H10 | 1500 | 11.901 | 1.677 | 37.853 | −11.945 | ……
n-Pentane | C5H12 | 1500 | 14.731 | 2.464 | 45.351 | −14.111 | ……
n-Hexane | C6H14 | 1500 | 17.55 | 3.025 | 53.722 | −16.791 | ……
n-Heptane | C7H16 | 1500 | 20.361 | 3.57 | 62.127 | −19.486 | ……
n-Octane | C8H18 | 1500 | 23.174 | 4.108 | 70.567 | −22.208 | ……
1-Alkenes:
Ethylene | C2H4 | 1500 | 5.325 | 1.424 | 14.394 | −4.392 | ……
Propylene | C3H6 | 1500 | 7.792 | 1.637 | 22.706 | −6.915 | ……
1-Butene | C4H8 | 1500 | 10.52 | 1.967 | 31.63 | −9.873 | ……
1-Pentene | C5H10 | 1500 | 13.437 | 2.691 | 39.753 | −12.447 | ……
1-Hexene | C6H12 | 1500 | 16.24 | 3.22 | 48.189 | −15.157 | ……
1-Heptene | C7H14 | 1500 | 19.053 | 3.768 | 56.588 | −17.847 | ……
1-Octene | C8H16 | 1500 | 21.868 | 4.324 | 64.96 | −20.521 | ……
Miscellaneous organics:
Acetaldehyde | C2H4O | 1000 | 6.506 | 1.693 | 17.978 | −6.158 | ……
Acetylene | C2H2 | 1500 | 5.253 | 6.132 | 1.952 | …… | −1.299
Benzene | C6H6 | 1500 | 10.259 | −0.206 | 39.064 | −13.301 | ……
1,3-Butadiene | C4H6 | 1500 | 10.72 | 2.734 | 26.786 | −8.882 | ……
Cyclohexane | C6H12 | 1500 | 13.121 | −3.876 | 63.249 | −20.928 | ……
Ethanol | C2H6O | 1500 | 8.948 | 3.518 | 20.001 | −6.002 | ……
Ethylbenzene | C8H10 | 1500 | 15.993 | 1.124 | 55.38 | −18.476 | ……
Ethylene oxide | C2H4O | 1000 | 5.784 | −0.385 | 23.463 | −9.296 | ……
Formaldehyde | CH2O | 1500 | 4.191 | 2.264 | 7.022 | −1.877 | ……
Methanol | CH4O | 1500 | 5.547 | 2.211 | 12.216 | −3.450 | ……
Styrene | C8H8 | 1500 | 15.534 | 2.05 | 50.192 | −16.662 | ……
Toluene | C7H8 | 1500 | 12.922 | 0.29 | 47.052 | −15.716 | ……
Miscellaneous inorganics:
Air |  | 2000 | 3.509 | 3.355 | 0.575 | …… | −0.016
Ammonia | NH3 | 1800 | 4.269 | 3.578 | 3.02 | …… | −0.186
Bromine | Br2 | 3000 | 4.337 | 4.493 | 0.056 | …… | −0.154
Carbon monoxide | CO | 2500 | 3.507 | 3.376 | 0.557 | …… | −0.031
Carbon dioxide | CO2 | 2000 | 4.467 | 5.457 | 1.045 | …… | −1.157
Carbon disulfide | CS2 | 1800 | 5.532 | 6.311 | 0.805 | …… | −0.906
Chlorine | Cl2 | 3000 | 4.082 | 4.442 | 0.089 | …… | −0.344
Hydrogen | H2 | 3000 | 3.468 | 3.249 | 0.422 | …… | 0.083
Hydrogen sulfide | H2S | 2300 | 4.114 | 3.931 | 1.49 | …… | −0.232
Hydrogen chloride | HCl | 2000 | 3.512 | 3.156 | 0.623 | …… | 0.151
Hydrogen cyanide | HCN | 2500 | 4.326 | 4.736 | 1.359 | …… | −0.725
Nitrogen | N2 | 2000 | 3.502 | 3.28 | 0.593 | …… | 0.04
Nitrous oxide | N2O | 2000 | 4.646 | 5.328 | 1.214 | …… | −0.928
Nitric oxide | NO | 2000 | 3.59 | 3.387 | 0.629 | …… | 0.014
Nitrogen dioxide | NO2 | 2000 | 4.447 | 4.982 | 1.195 | …… | −0.792
Dinitrogen tetroxide | N2O4 | 2000 | 9.198 | 11.66 | 2.257 | …… | −2.787
Oxygen | O2 | 2000 | 3.535 | 3.639 | 0.506 | …… | −0.227
Sulfur dioxide | SO2 | 2000 | 4.796 | 5.699 | 0.801 | …… | −1.015
Sulfur trioxide | SO3 | 2000 | 6.094 | 8.06 | 1.056 | …… | −2.028
Water | H2O | 2000 | 4.038 | 3.47 | 1.45 | …… | 0.121